## Sheet2
成品出货检验报告
客户名称 |  |  | 产品型号 |  | 生产日期
订单号 |  |  | 出货数量 |  | 检验日期
检验依据 |  | 国家标准 |  | 企业标准 | 规格书 |  |  | 实物封样
抽样依据 |  | GB/T2828-87 |  | 检验水平 | 一般‖级
AQL值 | CRI（0） | MAJ（1.0） |  | MIN（2.5） | 样本不良率 |  |  | 综合判定
抽样方案 | AC=0 Re=0 | AC=0 Re=1 |  | AC=1 Re=2 | 公式：d/N*100
检查项目 | 检验要求 |  | 检验数据 |  | 不合格类型 |  |  | 不合格数量 | 判定
[5 empty] | CRI | MAJ | MIN
功能检验 | 尺 寸 |  | 按工程检验标准检验
| 密封性测试 |  | 每批次抽2PCS，查看焊线是否融合
| 揭膜力测试 |  | 按揭膜力标准检验
| 装配测试 |  | 与易耗件装配无错位、无干涉
与齿轮装配转动灵活
| 功能测试 |  | 测试环境：常温/常湿
测试类型：打印测试
注意事项：是否存在打印异常
外观检验 | 结构 |  | 是否按客户工艺要求制作
| 外观 |  | 对比样板，要求颜色一致，无明显色差
表面光洁、无油污、裂纹、变形
焊接面无明显变形
海绵粘帖到位
刮片无波浪、无明显起泡
五金件表面光滑、无毛刺、油污
包装检验 | 装箱方式 |  | 每层之间使用隔板，不得堆积
| 单个包装方式 |  | 用透明胶袋包装
要求无破损，包装说明清晰、准确
检验员： |  |  | 审核： |  | 批准：