## 点数据
点数据
点类型 | 点名 | 北坐标N/X | 东坐标E/Y | 高程H | 备注(可选项) | 1.所有工作表保护密码:2015
| F10 | 2870925.63 | 481245.422 | 1023.2456 |  | 2.灰色区域为录入数据部分,可以下拉增加
控制点 | F11 | 2870935.63 | 481235.422 | 1024.2456 |  | 3.请不要随意修改表名和删除表格
放样点 | F1 | 2870945.63 | 481225.422 | 1025.2456 | 墙上 | 4.如果没有数据清空灰色区域即可
放样点 | F2 | 2870955.63 | 481215.422 | 1026.2456 |  | 5.点类型为空默认为控制点
放样点 | F3 | 2870965.63 | 481205.422 | 1027.2456
记录点 | F100 | 2870975.63 | 481195.422 | 1028.2456
控制点 | F12 | 2870985.63 | 481185.422 | 1029.2456 | 树边
| F13 | 2870995.63 | 481175.422 | 1030.2456
放样点 | F4 | 2871005.63 | 481165.422 | 1031.2456
放样点 | F5 | 2871015.63 | 481155.422 | 1032.2456
放样点 | F6 | 2871025.63 | 481145.422 | 1033.2456
记录点 | F101 | 2871035.63 | 481135.422 | 1034.2456 | K23+322右侧23m处
控制点 | F14 | 2871045.63 | 481125.422 | 1035.2456
控制点 | F15 | 2871055.63 | 481115.422 | 1036.2456
放样点 | F7 | 2871065.63 | 481105.422 | 1037.2456
放样点 | F8 | 2871075.63 | 481095.422 | 1038.2456
| F16 | 2871085.63 | 481085.422 | 1039.2456 | 桥下
| F17 | 2871085.63 | 481075.422 | 1039.2456
| F18 | 2871085.63 | 481065.422 | 1039.2456
Note on A3: 点类型只能是:控制点、放样点、记录点(不输入或空值默认控制点)

## 断链参数
断链参数数据
序号 | 断链前桩号 | 断链后桩号 | 长短链(+长-短)
灰色区域为输入区域
桩号支持数值或K0+000格式输入粘贴

## 交点法参数
平曲线参数交点数据
| 起点桩号 | 起点 |  | 终点 |  |  | 灰色区域为输入数据区域
|  | X坐标 | Y坐标 | X坐标 | Y坐标 |  | 桩号支持数值或K0+000格式输入和粘贴
| K25+614.113 | 2890967.0556 | 481135.2794 | 2883620.3658 | 483235.1289
序号 | 交点编号 | 交点X坐标 | 交点Y坐标 | 第一缓和曲线长Ls1 | 第二缓和曲线长Ls2 | 半径
1 | JD16 | 2889393.7709 | 481285.7711 | 200 | 150 | 900
2 | JD17 | 2888806.4606 | 481044.3472 | 150 | 200 | 920
3 | JD18 | 2887940.4718 | 481182.0187 | 200 | 200 | 2000
4 | JD19 | 2886878.2506 | 481145.9787 | 220 | 170 | 1110
5 | JD20 | 2886216.5197 | 481709.6704 | 180 | 180 | 1280
6 | JD21 | 2885372.41 | 481971.8818 | 180 | 200 | 1620
7 | JD22 | 2884559.1596 | 482865.437 | 200 | 200 | 1150

## 线元法参数
平曲线参数线元数据
序号 | 起点桩号 | 终点桩号 | 起点半径 | 终点半径 | 起点坐标X | 起点坐标Y | 起点方位角 | 备注 | 灰色区域为必输区域；黄色区域为可手动输入，也可以通过点击计算后按钮修改修正数据
1 | 26600 | K26+870.689 | 0 | 0 | 2889983.2608 | 481229.3837 | 174.321 |  | 桩号支持数值或K0+000格式输入和粘贴
2 | K26+870.689 | K27+070.689 | 0 | 900 |  |  |  |  | 起点方位角支持D.MS或0°00′00″格式的输入和粘贴
3 | K27+070.689 | K27+332.526 | 900 | 900
4 | K27+332.526 | K27+482.526 | 900 | 0
5 | K27+482.526 | K27+632.526 | 0 | -920
6 | K27+632.526 | K27+961.380 | -920 | -920
7 | K27+961.380 | K28+161.380 | -920 | 0
8 | K28+161.380 | K28+388.644 | 0 | 0
9 | K28+388.644 | K28+588.644 | 0 | 2000
10 | K28+588.644 | 28720 | 2000 | 2000
28720

## 竖曲线参数
竖曲线参数数据
序号 | 变坡点桩号 | 变坡点高程 | 变坡点半径
1 | K26+600.000 | 236.44 |  | 灰色区域为输入区域
2 | K26+760.000 | 234.52 | 10000 | 桩号支持数值或K0+000格式输入粘贴
3 | K27+940.000 | 246.91 | 100000 | 起点和终点必须在直线上，半径为0
4 | K28+770.000 | 253.1 | 14000
5 | K29+000.000 | 259.806

## 标准横断面设置
标准断面设置
单轴旋转 | 双轴旋转（绕中分带左右边缘旋转） |  | 灰色区域和黄色区域只能选择输入一个区域
旋转位置 | 中分带宽度 | 中分带与设计高高差
| 2 | 0

## 左幅超高加宽
左侧模块1(模块最多增加到100个) | [11 empty] | 左侧模块2(模块最多增加到100个)
| 名称 | 与上模块高差 | 标准横坡 | 标准宽度 | 桩号支持数值或K0+000格式输入粘贴；横坡内高外低为正，标准横坡2%输入2 | [7 empty] | 名称 | 与上模块高差 | 标准横坡 | 标准宽度 | 桩号支持数值或K0+000格式输入粘贴；横坡内高外低为正，标准横坡2%输入2
| 行车道 | 0 | 2 | 11.25 | 超高形式:1线形,3三次抛物线；加宽形式:1线形,3三次抛物线,4四次抛物线 | [7 empty] | 硬路肩 | 0 | 4 | 0.75 | 超高形式:1线形,3三次抛物线；加宽形式:1线形,3三次抛物线,4四次抛物线
横坡变化段 | [5 empty] | 宽度变化段 | [5 empty] | 横坡变化段 | [5 empty] | 宽度变化段
序号 | 起点桩号 | 终点桩号 | 起点横坡 | 终点横坡 | 超高形式 | 序号 | 起点桩号 | 终点桩号 | 起点宽度 | 终点宽度 | 加宽形式 | 序号 | 起点桩号 | 终点桩号 | 起点横坡 | 终点横坡 | 超高形式 | 序号 | 起点桩号 | 终点桩号 | 起点宽度 | 终点宽度 | 加宽形式
1 | K26+600.000 | K26+870.000 | 2 | 2 | 1 | 1 | K26+600.000 | K26+800.000 | 11.25 | 11.25 | 1 | 1 | K26+600.000 | K27+545.000 | 4 | 4 | 1
2 | K26+870.000 | K26+970.000 | 2 | -2 | 1 | 2 | K26+800.000 | K26+830.000 | 11.25 | 14.75 | 1 | 2 | K27+545.000 | K27+635.000 | 4 | 5 | 1
3 | K26+970.000 | K27+070.000 | -2 | -5 | 1 | 3 | K26+830.000 | K26+870.000 | 14.75 | 14.75 | 1 | 3 | K27+635.000 | K27+960.000 | 5 | 5 | 1
4 | K27+070.000 | K27+335.000 | -5 | -5 | 1 | 4 | K26+870.000 | K26+900.000 | 14.75 | 11.25 | 1 | 4 | K27+960.000 | K28+060.000 | 5 | 4 | 1
5 | K27+335.000 | K27+425.000 | -5 | -2 | 1 | 5 | K26+900.000 | K28+720.000 | 11.25 | 11.25 | 1 | 5 | K28+060.000 | K28+720.000 | 4 | 4 | 1
6 | K27+425.000 | K27+545.000 | -2 | 2 | 1
7 | K27+545.000 | K27+635.000 | 2 | 5 | 1
8 | K27+635.000 | K27+960.000 | 5 | 5 | 1
9 | K27+960.000 | K28+060.000 | 5 | 2 | 1
10 | K28+060.000 | K28+415.000 | 2 | 2 | 1
11 | K28+415.000 | K28+555.000 | 2 | -2 | 1
12 | K28+555.000 | K28+590.000 | -2 | -3 | 1
13 | K28+590.000 | K28+720.000 | -3 | -3 | 1

## 右幅超高加宽
右侧模块1(模块最多增加到100个) | [11 empty] | 右侧模块2(模块最多增加到100个)
| 名称 | 与上模块高差 | 标准横坡 | 标准宽度 | 桩号支持数值或K0+000格式输入粘贴；横坡内高外低为正，标准横坡2%输入2 | [7 empty] | 名称 | 与上模块高差 | 标准横坡 | 标准宽度 | 桩号支持数值或K0+000格式输入粘贴；横坡内高外低为正，标准横坡2%输入2
| 行车道1 | 0 | 2 | 11.25 | 超高形式:1线形,3三次抛物线；加宽形式:1线形,3三次抛物线,4四次抛物线 | [7 empty] | 硬路肩 | 0 | 2 | 0.75 | 超高形式:1线形,3三次抛物线；加宽形式:1线形,3三次抛物线,4四次抛物线
横坡变化段 | [5 empty] | 宽度变化段 | [5 empty] | 横坡变化段 | [5 empty] | 宽度变化段
序号 | 起点桩号 | 终点桩号 | 起点横坡 | 终点横坡 | 超高形式 | 序号 | 起点桩号 | 终点桩号 | 起点宽度 | 终点宽度 | 加宽形式 | 序号 | 起点桩号 | 终点桩号 | 起点横坡 | 终点横坡 | 超高形式 | 序号 | 起点桩号 | 终点桩号 | 起点宽度 | 终点宽度 | 加宽形式
1 | K26+600.000 | K26+970.000 | 2 | 2 | 1 | 1 | K26+600.000 | K26+800.000 | 11.25 | 11.25 | 1 | 1 | K26+600.000 | 26970 | 4 | 4 | 1
2 | K26+970.000 | K27+070.000 | 2 | 5 | 1 | 2 | K26+800.000 | K26+830.000 | 11.25 | 14.75 | 1 | 2 | 26970 | 27070 | 4 | 5 | 1
3 | K27+070.000 | K27+335.000 | 5 | 5 | 1 | 3 | K26+830.000 | K26+870.000 | 14.75 | 14.75 | 1 | 3 | 27070 | 27335 | 5 | 5 | 1
4 | K27+335.000 | K27+425.000 | 5 | 2 | 1 | 4 | K26+870.000 | K26+900.000 | 14.75 | 11.25 | 1 | 4 | 27335 | 27425 | 5 | 4 | 1
5 | K27+425.000 | K27+545.000 | 2 | -2 | 1 | 5 | K26+900.000 | K28+720.000 | 11.25 | 11.25 | 1 | 5 | 27425 | 28720 | 4 | 4 | 1
6 | K27+545.000 | K27+635.000 | -2 | -5 | 1
7 | K27+635.000 | K27+960.000 | -5 | -5 | 1
8 | K27+960.000 | K28+060.000 | -5 | -2 | 1
9 | K28+060.000 | K28+160.000 | -2 | 2 | 1
10 | K28+160.000 | K28+555.000 | 2 | 2 | 1
11 | K28+555.000 | K28+590.000 | 2 | 3 | 1
12 | K28+590.000 | K28+720.000 | 3 | 3 | 1

## 左幅边坡
边坡1(边坡最多增加到100个) | [6 empty] | 边坡2(边坡最多增加到100个)
| 边坡名称 | 填挖方边坡 | 起点桩号 | 终点桩号 | 相对路基边缘偏距 | 相对路基边缘高差 |  | 边坡名称 | 填挖方边坡 | 起点桩号 | 终点桩号 | 相对路基边缘偏距 | 相对路基边缘高差
| 茶林挖方 | 挖方 | 26600 | 27600 | 0 | 0 |  | 西边村填方 | 填方 | 27600 | 28720 | 1 | 0.2
序号 | 边坡类型 | 名称 | 起点横坡/坡比 | 终点横坡/坡比 | 开始宽度/高度 | 结束宽度/高度 | 序号 | 边坡类型 | 名称 | 起点横坡/坡比 | 终点横坡/坡比 | 开始宽度/高度 | 结束宽度/高度
1 | 平台 | 1级 | 0 | 0 | 2 | 2 | 1 | 平台 | 1级 | 0 | 0 | 0.2 | 0.2
2 | 坡面 | 1级 | 1.5 | 1.5 | 10 | 10 | 2 | 坡面 | 1级 | 1.5 | 1.5 | 15 | 15
3 | 平台 | 2级 | 0 | 0 | 2 | 2 | 3 | 平台 | 2级 | 0 | 0 | 2 | 2
4 | 坡面 | 2级 | 2 | 2 | 10 | 10 | 4 | 坡面 | 2级 | 1.5 | 1.8 | 10 | 15
5 | 平台 | 3级 | 1 | 1 | 2 | 2
6 | 坡面 | 3级 | 2 | 3 | 6 | 10
Note on C5: 可以是一级平台，一级挖方/填方坡，二级···这样子
Note on D5: 如果不是渐变平台或渐变坡面，起点和终点数据一样。平台2%输入2,坡面1:1.5输入1.5
Note on E5: 如果不是渐变平台或渐变坡面，起点和终点数据一样。平台2%输入2,坡面1:1.5输入1.5
Note on F3: 外接路基边缘:偏距和高差都输入0
Note on F5: 如果不是渐变平台或渐变坡面，起点和终点数据一样
Note on G3: 外接路基边缘:偏距和高差都输入0
Note on G5: 如果不是渐变平台或渐变坡面，起点和终点数据一样
Note on J5: 可以是一级平台，一级挖方/填方坡，二级···这样子
Note on K5: 如果不是渐变平台或渐变坡面，起点和终点数据一样。平台2%输入2,坡面1:1.5输入1.5
Note on L5: 如果不是渐变平台或渐变坡面，起点和终点数据一样。平台2%输入2,坡面1:1.5输入1.5
Note on M3: 外接路基边缘:偏距和高差都输入0
Note on M5: 如果不是渐变平台或渐变坡面，起点和终点数据一样
Note on N3: 外接路基边缘:偏距和高差都输入0
Note on N5: 如果不是渐变平台或渐变坡面，起点和终点数据一样

## 右幅边坡
边坡1(边坡最多增加到100个) | [6 empty] | 边坡2(边坡最多增加到100个)
| 边坡名称 | 填挖方边坡 | 起点桩号 | 终点桩号 | 相对路基边缘偏距 | 相对路基边缘高差 |  | 边坡名称 | 填挖方边坡 | 起点桩号 | 终点桩号 | 相对路基边缘偏距 | 相对路基边缘高差
| 茶林填方 | 填方 | 26600 | 27600 | 0 | 0.2 |  | 西边村挖方 | 挖方 | 27600 | 28720 | 1 | 0
序号 | 边坡类型 | 名称 | 起点横坡/坡比 | 终点横坡/坡比 | 开始宽度/高度 | 结束宽度/高度 | 序号 | 边坡类型 | 名称 | 起点横坡/坡比 | 终点横坡/坡比 | 开始宽度/高度 | 结束宽度/高度
1 | 平台 | 1级 | 0 | 0 | 0.2 | 0.2 | 1 | 平台 | 1级 | 0 | 0 | 2 | 2
2 | 坡面 | 1级 | 1.5 | 1.5 | 15 | 15 | 2 | 坡面 | 1级 | 1.5 | 1.5 | 10 | 10
3 | 平台 | 2级 | 0 | 0 | 2 | 2 | 3 | 平台 | 2级 | 0 | 0 | 2 | 2
4 | 坡面 | 2级 | 1.5 | 1.8 | 10 | 15 | 4 | 坡面 | 2级 | 2 | 2 | 10 | 10
[7 empty] | 5 | 平台 | 3级 | 1 | 1 | 2 | 2
[7 empty] | 6 | 坡面 | 3级 | 2 | 3 | 6 | 10
Note on C5: 可以是一级平台，一级挖方/填方坡，二级···这样子
Note on D5: 如果不是渐变平台或渐变坡面，起点和终点数据一样。平台2%输入2,坡面1:1.5输入1.5
Note on E5: 如果不是渐变平台或渐变坡面，起点和终点数据一样。平台2%输入2,坡面1:1.5输入1.5
Note on F3: 外接路基边缘:偏距和高差都输入0
Note on F5: 如果不是渐变平台或渐变坡面，起点和终点数据一样
Note on G3: 外接路基边缘:偏距和高差都输入0
Note on G5: 如果不是渐变平台或渐变坡面，起点和终点数据一样
Note on J5: 可以是一级平台，一级挖方/填方坡，二级···这样子
Note on K5: 如果不是渐变平台或渐变坡面，起点和终点数据一样。平台2%输入2,坡面1:1.5输入1.5
Note on L5: 如果不是渐变平台或渐变坡面，起点和终点数据一样。平台2%输入2,坡面1:1.5输入1.5
Note on M3: 外接路基边缘:偏距和高差都输入0
Note on M5: 如果不是渐变平台或渐变坡面，起点和终点数据一样
Note on N3: 外接路基边缘:偏距和高差都输入0
Note on N5: 如果不是渐变平台或渐变坡面，起点和终点数据一样

## 隧道断面库
隧道断面类型1(断面最多增加到100个) | [8 empty] | 隧道断面类型2(断面最多增加到100个) | [8 empty] | 隧道断面类型3(断面最多增加到100个)
| 断面名称 | 隧道中线相对设计线偏移量(左幅右正) |  |  | 相同断面类型必须连续,优劣弧为空默认劣弧 |  |  |  |  | 断面名称 | 隧道中线相对设计线偏移量(左幅右正) |  |  | 相同断面类型必须连续,优劣弧为空默认劣弧 |  |  |  |  | 断面名称 | 隧道中线相对设计线偏移量(左幅右正) |  |  | 相同断面类型必须连续,优劣弧为空默认劣弧
| Ⅴ级围岩 | 5.9 |  |  | 圆的终点、优劣弧,直线的半径、优劣弧无需输入 |  |  |  |  | Ⅳ级围岩 | 5.9 |  |  | 圆的终点、优劣弧,直线的半径、优劣弧无需输入 |  |  |  |  | Ⅲ级围岩 | 5.9 |  |  | 圆的终点、优劣弧,直线的半径、优劣弧无需输入
序号 | 断面类型 | 线形类别 | 起点\圆心高差 | 起点\圆心偏距 | 终点高差 | 终点偏距 | 圆半径 | 优劣弧 | 序号 | 断面类型 | 线形类别 | 起点\圆心高差 | 起点\圆心偏距 | 终点高差 | 终点偏距 | 圆半径 | 优劣弧 | 序号 | 断面类型 | 线形类别 | 起点\圆心高差 | 起点\圆心偏距 | 终点高差 | 终点偏距 | 圆半径 | 优劣弧
1 | 开挖 | 圆弧 | 0.54 | -6.2193 | 0.54 | 6.2193 | 6.3 | 优弧 | 1 | 开挖 | 圆弧 | 0.54 | -6.2193 | 0.54 | 6.2193 | 6.3 | 优弧 | 1 | 开挖 | 圆弧 | 0.54 | -6.2193 | 0.54 | 6.2193 | 6.3 | 优弧
2 | 开挖 | 直线 | 0.54 | 6.2193 | -1.4702 | 6.0119 |  |  | 2 | 开挖 | 直线 | 0.54 | 6.2193 | -1.4702 | 6.0119 |  |  | 2 | 开挖 | 直线 | 0.54 | 6.2193 | -1.4702 | 6.0119
3 | 开挖 | 直线 | -1.4702 | 6.0119 | -1.4475 | 4.9472 |  |  | 3 | 开挖 | 直线 | -1.4702 | 6.0119 | -1.4475 | 4.9472 |  |  | 3 | 开挖 | 直线 | -1.4702 | 6.0119 | -1.4475 | 4.9472
4 | 开挖 | 圆弧 | -1.4475 | 4.9472 | -1.4475 | -4.9472 | 15.65 | 劣弧 | 4 | 开挖 | 圆弧 | -1.4475 | 4.9472 | -1.4475 | -4.9472 | 15.65 | 劣弧 | 4 | 开挖 | 圆弧 | -1.4475 | 4.9472 | -1.4475 | -4.9472 | 15.65 | 劣弧
5 | 开挖 | 直线 | -1.4475 | -4.9472 | -1.4702 | -6.0119 |  |  | 5 | 开挖 | 直线 | -1.4475 | -4.9472 | -1.4702 | -6.0119 |  |  | 5 | 开挖 | 直线 | -1.4475 | -4.9472 | -1.4702 | -6.0119
6 | 开挖 | 直线 | -1.4702 | -6.0119 | 0.54 | -6.2193 |  |  | 6 | 开挖 | 直线 | -1.4702 | -6.0119 | 0.54 | -6.2193 |  |  | 6 | 开挖 | 直线 | -1.4702 | -6.0119 | 0.54 | -6.2193
7 | 初支 | 圆弧 | 0.5597 | -6.0706 | 0.5597 | 6.0706 | 6.15 | 优弧 | 7 | 初支 | 圆弧 | 0.5597 | -6.0706 | 0.5597 | 6.0706 | 6.15 | 优弧 | 7 | 初支 | 圆弧 | 0.5597 | -6.0706 | 0.5597 | 6.0706 | 6.15 | 优弧
8 | 初支 | 直线 | 0.5597 | 6.0706 | -1.3173 | 5.8769 |  |  | 8 | 初支 | 直线 | 0.5597 | 6.0706 | -1.3173 | 5.8769 |  |  | 8 | 初支 | 直线 | 0.5597 | 6.0706 | -1.3173 | 5.8769
9 | 初支 | 直线 | -1.3173 | 5.8769 | -1.297 | 4.9244 |  |  | 9 | 初支 | 直线 | -1.3173 | 5.8769 | -1.297 | 4.9244 |  |  | 9 | 初支 | 直线 | -1.3173 | 5.8769 | -1.297 | 4.9244
10 | 初支 | 圆弧 | -1.297 | 4.9244 | -1.297 | -4.9244 | 15.5 | 劣弧 | 10 | 初支 | 圆弧 | -1.297 | 4.9244 | -1.297 | -4.9244 | 15.5 | 劣弧 | 10 | 初支 | 圆弧 | -1.297 | 4.9244 | -1.297 | -4.9244 | 15.5 | 劣弧
11 | 初支 | 直线 | -1.297 | -4.9244 | -1.3173 | -5.8769 |  |  | 11 | 初支 | 直线 | -1.297 | -4.9244 | -1.3173 | -5.8769 |  |  | 11 | 初支 | 直线 | -1.297 | -4.9244 | -1.3173 | -5.8769
12 | 初支 | 直线 | -1.3173 | -5.8769 | 0.5597 | -6.0706 |  |  | 12 | 初支 | 直线 | -1.3173 | -5.8769 | 0.5597 | -6.0706 |  |  | 12 | 初支 | 直线 | -1.3173 | -5.8769 | 0.5597 | -6.0706
13 | 二衬 | 圆弧 | -0.189 | -5.3773 | -0.189 | 5.3773 | 5.65 | 优弧 | 13 | 二衬 | 圆弧 | -0.189 | -5.3773 | -0.189 | 5.3773 | 5.65 | 优弧 | 13 | 二衬 | 圆弧 | -0.189 | -5.3773 | -0.189 | 5.3773 | 5.65 | 优弧
14 | 二衬 | 圆弧 | -0.189 | 5.3773 | -0.8308 | 4.7417 | 1 | 劣弧 | 14 | 二衬 | 圆弧 | -0.189 | 5.3773 | -0.8308 | 4.7417 | 1 | 劣弧 | 14 | 二衬 | 圆弧 | -0.189 | 5.3773 | -0.8308 | 4.7417 | 1 | 劣弧
15 | 二衬 | 圆弧 | -0.8308 | 4.7417 | -0.8308 | -4.7417 | 15 |  | 15 | 二衬 | 圆弧 | -0.8308 | 4.7417 | -0.8308 | -4.7417 | 15 |  | 15 | 二衬 | 圆弧 | -0.8308 | 4.7417 | -0.8308 | -4.7417 | 15
16 | 二衬 | 圆弧 | -0.8308 | -4.7417 | -0.189 | -5.3773 | 1 | 劣弧 | 16 | 二衬 | 圆弧 | -0.8308 | -4.7417 | -0.189 | -5.3773 | 1 | 劣弧 | 16 | 二衬 | 圆弧 | -0.8308 | -4.7417 | -0.189 | -5.3773 | 1 | 劣弧

## 隧道断面匹配
隧道断面里程匹配参数
序号 | 起点桩号 | 终点桩号 | 起点断面名称 | 终点断面名称
1 | 28100 | 28240 | Ⅴ级围岩 | Ⅴ级围岩 | 黄色区域为录入部分
2 | 28240 | 28300 | Ⅳ级围岩 | Ⅳ级围岩 | 除了黄色区域其他区域最好不要乱改
3 | 28300 | 28310 | Ⅳ级围岩 | Ⅲ级围岩 | 桩号支持数值或K0+000格式输入粘贴
4 | 28310 | 28400 | Ⅲ级围岩 | Ⅲ级围岩 | 起终点断面名称必须和【隧道断面库】的[断面名称]一致
5 | 28400 | 28480 | Ⅳ级围岩 | Ⅳ级围岩 | 断面>20个,可以手动输入匹配断面名称或修改数据有效性来源
6 | 28480 | 28550 | Ⅲ级围岩 | Ⅲ级围岩
7 | 28550 | 28580 | Ⅳ级围岩 | Ⅳ级围岩 |  | 断面名称下拉选择数据库
8 | 28580 | 28550 | Ⅴ级围岩 | Ⅴ级围岩 |  | 序号 | 断面名称
[6 empty] | 1 | Ⅴ级围岩
[6 empty] | 2 | Ⅳ级围岩
[6 empty] | 3 | Ⅲ级围岩
4
5
6
7
8
9
10
11
12
13
14
15
16
17
18
19
20

## 隧道结构点
隧道结构点
序号 | 结构点名称 | 距设计高高差 | 距隧中偏距
1 | 隧道原点 | 0 | 0
2 | 二衬拱顶 | 7.195 | 0
3 | 上导圆心 | 1.342 | 0
4 | 左电缆沟边 | 0 | -4.649
5 | 右电缆沟边 | 0 | 4.649