## PC轴功率
离心PC轴功率 |  |  | 活塞式PC轴功率
天然气体积流量 Nm3/d | 240000
|  |  | 天然气进口条件下排量m3/min | 41.6667 | qv
天然气比重 kg/Nm3 | 0.65
天然气重量流量 kg/s | 1.8056 | qg
|  |  | 压缩机功率 kw | 875.9283
天然气比热比 | 1.13 | K=Cp/Cv
|  |  | 原动机功率 kw | 1051.114
气体常数 kgm/(kgk) | 50 | R
|  |  | 裕量系数 1.10~1.25 | 1.2
PC进气条件下压缩系数 | 0.95 | Z1
PC排气条件下压缩系数 | 0.95 | Z2
气体平均压缩系数 | 0.95 | Z
PC进口温度 K | 323 | T1
进口压力 Mpa | 0.4 | P1
出口压力 Mpa | 2.5 | P2
压缩比 | 6.25
压缩机效率(0.94~0.96) | 0.65
压缩机轴功率 KW | 852.6638 | N
原动机功率 kw | 1023.1966
裕量系数 1.10~1.25 | 1.2