## 台南气田计算
XX井口节流
0. 天然气物性参数
组成 (mol%) | C1 | C2 | C3 | C4 | N2 | CO2
| 98.51 | 0.1 | 0.08 | 0 | 1.38 | 0
相对密度 | 临界温度 K | 临界压力 MPa(a) | 压缩因子 | 定压比热 kj/kmol.k
0.5603 | 189.565 | 4.619 | 0.8641 | 35.7568
1. 管径计算
天然气PVT参数 |  | 压力MPa(a) | 温度 oC | 流量 Nm3/d | 工作状态下流量 m3/s
|  | 6.5 | 18 | 50000 | 0.0084631
选 定 参 数 |  | 流量系数 |  | 初选流速 m/s
|  | 0.2 |  | 5
内径初算 mm |  | 50.854
选定外径 mm |  | 60 |  | 设计压力 MPa(a) |  | 8
计算壁厚 mm |  | 2.8278 |  | 选定壁厚 mm |  | 3.5
实际流速 m/s |  | 3.8361
每米管线重量 kg |  | 4.9054
2. 管线温降计算
环境温度 oC |  | 管线起点温度 oC |  | 总传热系数 w/m2.K |  | 管线长度 m
0 |  | 29.37 |  | 1.5 |  | 5000
温度计算系数 |  | 管线末点温度 oC
1.5709 |  | 6.1045
3. 流计算
节流前压力 MPa(a) |  | 节流前温度 oC | 节流后压力 MPa(a) |  | f(Tr,Pr)
15.56 |  | 54.1 | 6.8 |  | 0.58755
焦耳-汤姆逊效应系数 oC/MPa |  |  | 2.8234
节流后温度 oC |  |  | 29.3666
4. 管线压降计算
起点压力 MPa(a) |  | 起点温度 oC | 末点温度 oC | 末点压力 MPa(a)
6.8 |  | 29.37 | 6.1045 | 6.0592
5. 单井计量分离器计算
操作温度 oC | 操作压力 Mpa(a) | 液滴直径 10-6m | 液体密度 kg/m3 | 气体密度 kg/m3 |  | 粘度 mPaS
6.1045 | 6.0592 | 100 | 1000 | 49.3722 |  | 0.0126
f(Re2) | 阻力系数 f | 沉降速度 m/s | 气体流量 m3/h | 分离器直径 m | 圆整 m | 壁厚 mm
3866.8679 | 4.6 | 0.073993 | 2683.1502 | 0.47012 | 0.5 | 18.5728
气体通过丝网最大允许速度 m/s |  | 气体通过丝网设计速度 m/s |  | 除雾网面积 m2 |  | 厚度 mm
0.46951 |  | 0.35214 |  | 0.033716 |  | 100~150
6. 乙二醇防冻剂加入量计算
水合物形成温度 oC |  | 井口天然气含水量 g/1000Nm3 |  | 末点天然气含水量 g/1000Nm3
7 |  | 255 |  | 34
必须降低的冰点温度 oC |  | 析出水量 kg | 水中乙二醇浓度 w% |  | 用量(70%) kg
4.6746 |  | 11.05 | 11.5476 |  | 2.183

## line-capaicity
输气管线输气能力计算
气体流量 Nm3/d | 初选流速 m/s | 计算内径 mm | 选定管径 mm
45000 | 35 | 112.3891 | 114
起点压力 Mpa(a) | 末点压力 Mpa(a) | 设计压力 Mpa(a) | 钢管屈服强度Mpa
0.15 | 0.005 | 1.6 | 245
设计系数 | 腐蚀裕量 mm | 计算壁厚 mm | 选定壁厚 mm
0.5 | 2 | 2.4908 | 4
实际流速 m/s | 计算压降 MPa | 末点压力 Mpa(a)
39.3464 | 0.035794 | 0.11421
环境温度 oC | 起点温度 oC | 管线长度 km | 气体相对密度
0 | 40 | 0.2 | 0.56
气体定压比热J/kg.K | 总传热系数w/(m2.k) | 计算常数 | 末点温度 oC
0.64 | 1.5 | 0.13273 | 35.0281
计算气体流量 m3/d
69372.2218

## 台南pipeline
0. 天然气物性参数
组成 (mol%) | C1 | C2 | C3 | C4 | N2 | CO2
| 98.51 | 0.1 | 0.08 | 0 | 1.38 | 0
相对密度 | 临界温度 K | 临界压力 MPa(a) | 压缩因子 | 定压比热 kj/kmol.k
0.5603 | 189.565 | 4.619 | 0.8641 | 35.7568
1. 管径计算
天然气PVT参数 |  | 压力MPa(a) | 温度 oC | 流量 Nm3/d | 工作状态下流量 m3/s
|  | 6 | 18 | 2500000 | 0.45842
选 定 参 数 |  | 流量系数 |  | 初选流速 m/s
|  | 0.2 |  | 5
内径初算 mm |  | 374.275
选定外径 mm |  | 114 |  | 设计压力 MPa(a) |  | 1
计算壁厚 mm |  | 1.3789 |  | 选定壁厚 mm |  | 5
实际流速 m/s |  | 53.9639
每米管线重量 kg |  | 13.5193
2. 管线温降计算
环境温度 oC |  | 管线起点温度 oC |  | 总传热系数 w/m2.K |  | 管线长度 m
0 |  | 29.37 |  | 1.5 |  | 5000
温度计算系数 |  | 管线末点温度 oC
0.059696 |  | 27.668
3. 流计算
节流前压力 MPa(a) |  | 节流前温度 oC | 节流后压力 MPa(a) |  | f(Tr,Pr)
15.56 |  | 54.1 | 6.8 |  | 0.58755
焦耳-汤姆逊效应系数 oC/MPa |  |  | 2.8234
节流后温度 oC |  |  | 29.3666
4. 管线压降计算
起点压力 MPa(a) |  | 起点温度 oC | 末点温度 oC | 末点压力 MPa(a)
6.8 |  | 29.37 | 27.668 | #VALUE!
5. 单井计量分离器计算
操作温度 oC | 操作压力 Mpa(a) | 液滴直径 10-6m | 液体密度 kg/m3 | 气体密度 kg/m3 |  | 粘度 mPaS
27.668 | #VALUE! | 100 | 1000 | #VALUE! |  | 0.0126
f(Re2) | 阻力系数 f | 沉降速度 m/s | 气体流量 m3/h | 分离器直径 m | 圆整 m | 壁厚 mm
#VALUE! | 4.6 | #VALUE! | 134157.5092 | #VALUE! | 0.5 | #VALUE!
气体通过丝网最大允许速度 m/s |  | 气体通过丝网设计速度 m/s |  | 除雾网面积 m2 |  | 厚度 mm
#VALUE! |  | #VALUE! |  | #VALUE! |  | 100~150
6. 乙二醇防冻剂加入量计算
水合物形成温度 oC |  | 井口天然气含水量 g/1000Nm3 |  | 末点天然气含水量 g/1000Nm3
7 |  | 255 |  | 34
必须降低的冰点温度 oC |  | 析出水量 kg | 水中乙二醇浓度 w% |  | 用量(70%) kg
-21.2016 |  | 552.5 | -145.169 |  | -372.7575