## 壁厚计算
碳钢管壁厚计算
条件：设计压力：≤2.5MPa
设计温度：≤200oC
材 质：20号优质碳素钢
管子外径 (mm) | 管子外径 (mm) | 设计压力kg/cm2 | 焊缝系数 | 许用应力kg/cm2 | 壁厚负偏差 mm | 腐蚀裕度 mm | 管子加工减薄量 mm | 计算壁厚 mm | 选用壁厚 mm
15 | 18 | 25 | 1 | 1250 | 0.48994 | 1.5 | 1.162 | 3.2663 | 3*
20 | 25 | 25 | 1 | 1250 | 0.50189 | 1.5 | 1.162 | 3.346 | 3*
25 | 32 | 25 | 1 | 1250 | 0.56853 | 1.5 | 1.479 | 3.7902 | 3.5*
32 | 38 | 25 | 1 | 1250 | 0.57878 | 1.5 | 1.479 | 3.8585 | 3.5*
40 | 45 | 25 | 1 | 1250 | 0.59073 | 1.5 | 1.479 | 3.9382 | 3.5*
50 | 57 | 25 | 1 | 1250 | 0.3561 | 1.5 | 0 | 2.374 | 3.5
65 | 76 | 25 | 1 | 1250 | 0.38855 | 1.5 | 0 | 2.5903 | 4
80 | 89 | 25 | 1 | 1250 | 0.41075 | 1.5 | 0 | 2.7384 | 4
100 | 108 | 25 | 1 | 1250 | 0.44321 | 1.5 | 0 | 2.9547 | 4
125 | 133 | 25 | 1 | 1250 | 0.4859 | 1.5 | 0 | 3.2394 | 4
150 | 159 | 25 | 1 | 1250 | 0.53031 | 1.5 | 0 | 3.5354 | 4.5
200 | 219 | 80 | 1 | 2150 | 1.035 | 2 | 0 | 6.9 | 7.1
250 | 273 | 25 | 1 | 1250 | 0.72501 | 1.5 | 0 | 4.8334 | 6
300 | 325 | 25 | 1 | 1250 | 0.81382 | 1.5 | 0 | 5.4255 | 7
350 | 377 | 25 | 1 | 1250 | 0.90264 | 1.5 | 0 | 6.0176 | 7
400 | 426 | 25 | 1 | 1250 | 0.98632 | 1.5 | 0 | 6.5755 | 8
450 | 480 | 25 | 1 | 1250 | 1.0786 | 1.5 | 0 | 7.1903 | 8
500 | 630 | 16 | 1 | 1250 | 0.94985 | 1.5 | 0 | 6.3323
不锈钢管壁厚计算
条件：设计压力：≤2.5MPa
设计温度：≤200oC
材 质：1Cr18Ni9Ti
管子外径 (mm) | 管子外径 (mm) | 工作压力kg/cm2 | 焊缝系数 | 许用应力kg/mm2 | 壁厚负偏差 mm | 腐蚀裕度 mm | 管子加工减薄量 mm | 计算壁厚 mm | 选用壁厚 mm
15 | 18 | 25 | 1 | 930 | 0.19698 | 0 | 1.162 | 1.5758 | 2.5
20 | 25 | 25 | 1 | 930 | 0.25204 | 0 | 1.162 | 1.6803 | 2.5
25 | 32 | 25 | 1 | 930 | 0.3212 | 0 | 1.479 | 2.1413 | 2.5
32 | 38 | 25 | 1 | 930 | 0.33463 | 0 | 1.479 | 2.2309 | 2.5
40 | 45 | 25 | 1 | 930 | 0.35029 | 0 | 1.479 | 2.3353 | 2.5
50 | 57 | 25 | 1 | 930 | 0.12757 | 0 | 0 | 0.85046 | 3
65 | 76 | 25 | 1 | 930 | 0.17009 | 0 | 0 | 1.134 | 3
80 | 89 | 25 | 1 | 930 | 0.19919 | 0 | 0 | 1.3279 | 3
100 | 108 | 25 | 1 | 930 | 0.24171 | 0 | 0 | 1.6114 | 3.5
125 | 133 | 25 | 1 | 930 | 0.29766 | 0 | 0 | 1.9844 | 3.5
150 | 159 | 25 | 1 | 930 | 0.35585 | 0 | 0 | 2.3723 | 4
200 | 219 | 25 | 1 | 930 | 0.49014 | 0 | 0 | 3.2676 | *4.5
250 | 273 | 25 | 1 | 930 | 0.61099 | 0 | 0 | 4.0733 | *5
300 | 325 | 25 | 1 | 930 | 0.72737 | 0 | 0 | 4.8491 | *6
350 | 377 | 25 | 1 | 930 | 0.84375 | 0 | 0 | 5.625 | *6
400 | 426 | 25 | 1 | 930 | 0.95342 | 0 | 0 | 6.3561 | *7
450 | 480 | 25 | 1 | 930 | 1.0743 | 0 | 0 | 7.1618
500 | 530 | 25 | 1 | 930 | 1.1862 | 0 | 0 | 7.9078