## 设备排液
设备的排液
塔和容器的排液尺寸一般根据表一或表二确定：
表一、根据容器直径
| 立式容器直径(m) | 排液口直径(mm) | 卧式容器直径(m) |  | 排液口直径(mm)
| ≤1.0 | 40 | ≤1.0 |  | 40
| 1.2～3.0 | 50 | 1.2～3.0 |  | 50
| ＞3.0～5.0 | 80 | ＞3.0 |  | 80
| ＞3.0 | 100
表二、根据设备容积
| 设备容积(m3) |  | 排液口直径(mm)
| ＜1.5 |  | 25
| ＞1.5～6.0 |  | 40
| ＞6～17 |  | 50
| ＞17 |  | 80
如果有时间要求，自流排放的时间可用下式计算：
立式容器：t=7.257x10-4(D2/d2)H1/2
卧式容器：t=6.260x10-4Lxr1.5/d2
球形容器：t=7.950x10-5Lxr2.5/d2
式中：
|  |  | 立式容器 | 卧式容器 |  | 球形容器
| t--时间，min |  | 11.2425 | 23.755 |  | 24.4935
| D--容器直径，mm |  | 1000
| d--排液管直径，mm |  | 50 | 50 |  | 40
| r--圆柱体或球形容器的半径，mm |  |  | 1000 |  | 3000
| H--立式容器中的液体高度，mm |  | 1500
| L--卧式容器的长度，mm |  |  | 3000

## 吹扫
设备排气管确定
表一、根据设备直径
塔、容器直径(m) |  | 放空口公称直径(mm)
≤1.0 |  | 40(24～20)
1.2～3.0 |  | 40
3.0～5.0 |  | 50
＞5.0 |  | 80
表二、根据设备容积
塔、容器容积(m3) |  | 放空口公称直径(mm)
≤1.5 |  | 20
＞1.5～17 |  | 25
＞17～70 |  | 40
＞70 |  | 50
管线吹扫头管径的确定
表一、根据管线直径
＜100 | 100～200 | 200～250 | ＞250
20～25 | 25～40 | 40～50 | 50～80
表二、根据管线长度
吹扫管长 | ≤100 | ＞100
被吹扫管
≤100 | 20 | 25
＞100～200 | 25 | 40～50
＞200 | 40 | 80
设备吹扫头管径确定
立式容器直径,m | 吹扫管公称直径 | 卧式容器体积,m3 | 吹扫管公称直径
≤1 | 20～25 | ≤2 | 20
1～3 | 40 | 2～50 | 25
3～5 | 50 | ＞50 | 40
＞5 | 80