## PC轴功率
离心PC轴功率 |  |  | 活塞式PC轴功率
天然气体积流量 Nm3/d | 91781
|  |  | 天然气进口条件下排量m3/min | 63.7368 | qv
天然气比重 kg/Nm3 | 0.7241
天然气重量流量 kg/s | 0.7692 | qg
|  |  | 压缩机功率 kw | 385.2215
天然气比热比 | 1.13 | K=Cp/Cv
|  |  | 原动机功率 kw | 462.2658
气体常数 kgm/(kgk) | 50 | R
|  |  | 裕量系数 1.10~1.25 | 1.2
PC进气条件下压缩系数 | 0.95 | Z1
PC排气条件下压缩系数 | 0.95 | Z2
气体平均压缩系数 | 0.95 | Z
PC进口温度 K | 323 | T1
进口压力 Mpa | 0.1 | P1
出口压力 Mpa | 1.8 | P2
压缩比 | 18
压缩机效率(0.94~0.96) | 0.95
压缩机轴功率 KW | 417.7389 | N
原动机功率 kw | 501.2867
裕量系数 1.10~1.25 | 1.2