## Sheet1
天然气吸附脱水工艺计算
执行标准SY/T0076-2003
已知条件 | 单位 | 数值 | 备注
有关天然气的参数
天然气处理量(V) | Nm3/h | 3000
天然气含水量() | ppm | 750
工作压力(P) | MPa | 25
工作温度(T) | ℃ | 45
天然气标态下密度(ρ0) | kg/m3 | 0.77
工况下天然气中水蒸气密度(ρ水) | kg/m3 | 0.75
有关分子筛的参数
吸附剂型号
吸附剂的平均直径(Dp) | m | 0.004
平衡水容量 | % | 28
堆积密度(ρB) | kg/m3 | 700
净化要求
净化后露点 | ℃
吸附时间(τ) | h | 8
再生时间 | h | 7
再生温度 | ℃ | 235
压差(ΔP) | MPa | 0.1
计算过程
天然气工况下密度ρg(kg/m3) |  | 163.1386
吸附剂动态水容量(Xs) |  | 0.168
吸附剂用量计算
吸附1h含水量(G水) | kg/h | 1.6875
吸附剂脱除的水量(G1) | kg/d | 40.5
吸附剂体积用量(Vw) | m3 | 0.14923
吸附剂质量用量(Gw) | kg | 104.4643
空塔流速计算（采用雷督克斯公式）
常数C(0.25～0.32) |  | 0.28
空塔质量流速(Gg) | kg/(m2·s) | 11.3093
空塔流速(v2) | m/s | 0.069323
空塔流速(v2) | m/min | 4.1594
塔径初选
天然气在工况下流率(v1) | m3/h | 14.1597
D1 | m | 0.26884
D2 | m | 0.42359
D | m | 0.34622
D(圆整后) | m | 0.35
传质区长度计算
床层截面积水负荷(q) | kg/(h·m2) | 17.539
相对湿度(Rs) | % | 1
传质区长度(Hz) | m | 6.1734 | 此为硅胶传质区长度
传质区长度(Hz) | m | 3.704
床层高度计算
床层截面积(F) | m2 | 0.096162
床层高度(Ht) | m | 1.5519