## 高层楼房配气计算书 (3)
| 胜利石油管理局 |  | 计算书 |  |  | 档案号： | 气-1998031/计
| 勘察设计研究院 |  | 塔里木石油勘探开发指挥部 |  |  | 项目号： | 1998
| 设计证书：1500041 |  | E-1型高层住宅 |  |  | 共1页 | 第1页
| 勘察证书：1500046 |  | 厨房配气 |  |  | 日期 | 1998.8.10
| 加工室 |  |  |  |  | 阶段 | 施工图
一，计算总供气管线管径：
条件: | F改型高层住宅1栋, |  | 总户数 | 80 | 户
用气量指标： |  |  |  | 3140 | MJ/人.年
混合天然气热值： |  |  |  | 24 | MJ/Nm3
| 人数: |  |  | 3.5 | 人/户
计算：
| 3.5 | * | 80 |  | 280 | (人)
| 280 | * | 3140 |  | 879200 | (MJ/a)
总气量为Qa:
| Qa= | 879200 | 24 | 36633.3333 | (Nm3/a)
燃气使用时数:n=365*24/(Km*Kd*Kh)
|  | 其中：Km= | 1.3 | , Kd= | 1.2 | , Kh= | 3.2
| n=365*24/(Km*Kd*Kh)=365*24 |  |  | 1.3 | 1.2 | 3.2 | 1754.8077 | (h)
| 天然气流量Qs = Qa/n/3600= |  |  | 36633.3333 | 1754.8077 | 3600 | 0.0057989 | (Nm3/s)
|  | Qs = 3.14D2S/4 , |  | 取 s = | 5 | m/s
|  | D = (4 Qs /3.14/ |  | 5 | )^0.5= | 0.038437 | (m)
| 选择总供气管线管径为 ： |  |  | 89x3.5
编制 |  | 校对 | 审核 |  | 审定

## 高层楼房配气计算书 (2)
| 胜利石油管理局 |  | 计算书 |  |  | 档案号： | 气-1998032/计
| 勘察设计研究院 |  | 塔里木石油勘探开发指挥部 |  |  | 项目号： | 1998134
| 设计证书：1500041 |  | F改型高层住宅 |  |  | 共1页 | 第1页
| 勘察证书：1500046 |  | 厨房配气 |  |  | 日期 | 1998.8.10
| 加工室 |  |  |  |  | 阶段 | 施工图
一，计算总供气管线管径：
条件: | F改型高层住宅1栋, |  | 总户数 | 108 | 户
用气量指标： |  |  |  | 3140 | MJ/人.年
混合天然气热值： |  |  |  | 24 | MJ/Nm3
| 人数: |  |  | 3.5 | 人/户
计算：
| 3.5 | * | 108 |  | 378 | (人)
| 378 | * | 3140 |  | 1186920 | (MJ/a)
总气量为Qa:
| Qa= | 1186920 | 24 | 49455 | (Nm3/a)
燃气使用时数:n=365*24/(Km*Kd*Kh)
|  | 其中：Km= | 1.3 | , Kd= | 1.2 | , Kh= | 3.2
| n=365*24/(Km*Kd*Kh)=365*24 |  |  | 1.3 | 1.2 | 3.2 | 1754.8077 | (h)
| 天然气流量Qs = Qa/n/3600= |  |  | 49455 | 1754.8077 | 3600 | 0.0078285 | (Nm3/s)
|  | Qs = 3.14D2S/4 , |  | 取 s = | 5 | m/s
|  | D = (4 Qs /3.14/ |  | 5 | )^0.5= | 0.04466 | (mm)
| 选择总供气管线管径为 ： |  |  | 89x3.5
编制 |  | 校对 | 审核 |  | 审定

## 胜南
| XX管理局 |  | 计算书 |  |  | 档案号：
| 勘察设计研究院 |  |  |  |  | 项目号：
| 设计证书：1500041 |  | XX小区(二期)系统配套 |  |  | 共1页 | 第1页
| 勘察证书：1500046 |  |  | 供气管网管线安装 |  | 日期
| 炼化室 |  |  |  |  | 阶段 | 施工图
一、计算总供气管线管径：
条件: | XX北区（A区） |  | 总户数 | 640 | 户
用气量指标： |  |  |  | 3140 | MJ/人.年
混合天然气热值： |  |  |  | 22 | MJ/m3
| 人数: |  |  | 3.5 | 人/户
计算：
| 3.5 | * | 640 |  | 2240 | (人)
| 2240 | * | 3140 |  | 7033600 | (MJ/a)
总气量为Qa:
| Qa= | 7033600 | 22 | 319709.0909 | (m3/a)
燃气使用时数:n=365*24/(Km*Kd*Kh)
|  | 其中：Km= | 1.3 | , Kd= | 1.2 | , Kh= | 3.2 | (h)
| n=365*24/(Km*Kd*Kh)=365*24 |  |  | 1.3 | 1.2 | 3.2 | 1754.8077
(m3/s)
| 天然气流量Qs = Qa/n/3600= |  |  | 319709.0909 | 1754.8077 | 3600 | 0.050608
|  | Qs = 3.14D2S/4 , |  | 取 s = | 8 | m/s
|  | D = (4 Qs /3.14/ |  | 8 | )^0.5= | 89.7701 | (mm)
| 选择总供气管线管径为 ： |  |  | 110x10
条件: | XX北区（B区） |  | 总户数 | 898 | 户
用气量指标： |  |  |  | 3140 | MJ/人.年
混合天然气热值： |  |  |  | 22 | MJ/m3
| 人数: |  |  | 3.5 | 人/户
计算：
| 3.5 | * | 898 |  | 3143 | (人)
| 3143 | * | 3140 |  | 9869020 | (MJ/a)
总气量为Qa:
| Qa= | 9869020 | 22 | 448591.8182 | (Nm3/a)
燃气使用时数:n=365*24/(Km*Kd*Kh)
|  | 其中：Km= | 1.3 | , Kd= | 1.2 | , Kh= | 3.2 | (h)
| n=365*24/(Km*Kd*Kh)=365*24 |  |  | 1.3 | 1.2 | 3.2 | 1754.8077
(m3/s)
| 天然气流量Qs = Qa/n/3600= |  |  | 448591.8182 | 1754.8077 | 3600 | 0.07101
|  | Qs = 3.14D2S/4 , |  | 取 s = | 8 | m/s
|  | D = (4 Qs /3.14/ |  | 8 | )^0.5= | 106.3359 | (mm)
| 选择总供气管线管径为 ： |  |  | 140x12.7
编制 |  | 校对 | 审核 |  | 审定