## 高压补低压
节流阀计算
阀前压力 Mpa | 1
阀后压力 Mpa | 0.7
天然气 流量 104Nm3/d | 20
天然气比重 | 0.58
天然气压缩系数 | 0.9981
阀前温度 0K | 303
直径 mm | 69.6132

## 生活用气1
节流阀计算
阀前压力 Mpa | 0.7
阀后压力 Mpa | 0.1
天然气 流量 104Nm3/d | 0.005
天然气比重 | 0.58
天然气压缩系数 | 0.9981
阀前温度 0K | 303
直径 mm | 1.5666