## Sheet1
1、基本参数：
天然气处理量 | 800000 | m3/d
天然气密度 | 70 | kg/m3
操作压力 | 9 | MPa
天然气温度 | 25.13 | oC
干气露点温度 | -15 | oC
2、TEG循环量的确定
TEG贫液的浓度 | 99 | w%
湿气的饱和含水量 | 0.3984 | g/m3
干气的饱和含水量 | 0.065 | g/m3
TEG循环量 | 50 | L/kg.水
需脱除水分 | 11.1133 | kg/hr
计算TEG循环量 | 0.55567 | m3/hr
取TEG循环量 | 1 | m3/hr
3、TEG吸收塔计算
Ga=0.305C[(rl-rg)rg]0.5
Ga-气体允许最大质量流速 kg/(hr.m2) |  | 41344.0972
C-系数板间距600mm,C=500 |  | 500
rl-TEG密度 kg/m3 |  | 1120
rg-气体操作条件下密度 kg/m3 |  | 70
天然气质量流速 kg/hr |  | 28311.1301
吸收塔塔径计算值 m |  | 1.0782
吸收塔塔径取值 m |  | 1.2
4、再生釜计算
再生釜加热TEG富液至 | 195 | oC
贫液-富液换热器出口温度 | 75 | oC
TEG富液的浓度 | 98.0273 | w%
TEG富液的的比热 | 2.66 | kJ/(kg.oC)
再生釜的热负荷 | 118.7794 | kW
5、精馏塔计算
喷淋密度 | 8 | m3/(hr.m2)
TEG富液的密度 | 1085 | kg/m3
精馏塔塔径计算值 | 0.40733 | m
精馏塔塔径取值 | 0.5 | m
6、汽提柱计算
喷淋密度 | 15 | m3/(hr.m2)
汽提柱塔径计算值 | 0.29747 | m
汽提柱塔径取值 | 0.4 | m
7、塔顶冷凝器计算
塔顶冷凝器热负荷 | 1.7349 | kW
TEG富液 | 25.13 |  |  | 27.2058 | oC
水蒸气 | 100 |  |  | 100 | oC
| 74.87 |  |  | 72.7942
对数平均温差 | 73.8272 | oC
总传热系数 | 80 | W/(m2.oC)
换热面积 | 0.29375 | m2
8、汽提气量的计算
汽提气量取值 | 10 | m3气/m3TEG
汽提气量计算值 | 10.425 | m3/hr
汽提气量取值 | 15 | m3/hr
9、贫液-富液换热器计算
贫液-富液换热器热负荷 | 39.9448 | kW
TEG富液 | 27.2058 |  |  | 75 | oC
TEG贫液 | 146.7316 |  |  | 195 | oC
| 119.5258 |  |  | 120
对数平均温差 | 119.7627 | oC
总传热系数 | 90 | W/(m2.oC)
换热面积 | 3.7059 | m2
10、TEG循环泵
TEG流量 m3/hr | 1
TEG密度 kg/m3 | 1120
TEG进口压力 MPa | 0.1 |  |  | 9
轴功率 kW | 8.8945
电机功率 kW | 11.8593 | 效率h | 0.75
11、TEG储罐
储存时间 | 3 | hr
TEG储罐有效容积 | 3 | m3
以长径比4计算直径 | 1.0396 | m
TEG储罐直径 | 1.2 | m
TEG储罐筒体长度 | 3.1207 | m
12、TEG贫液泵
TEG流量 m3/hr | 1
TEG密度 kg/m3 | 1120
TEG贫液泵扬程 m | 1000
轴功率 kW | 10.9804
电机功率 kW | 14.6405 | 效率h | 0.75