## 混输计算
混输管线水力，热力计算表
| 工程名称： | [11 empty] | 日期： | 2026-07-29 08:08
|  | 流体流量 |  | 液体流量 |  | Q= | 2.22 | m3/h |  | 原油密度 r= |  | 860 | kg/m3 |  |  |  |  | 1.平均粘度 |  | 粘度 | u = | 20 | cst
|  | 及性质 |  | 气油比 |  | h0= | 30 | m3/m3 |  | 气体比重 g= |  | 0.75 | [5 empty] | 2.粘温性质, |  | 温度 | oC
|  |  |  | 液体比热 Cp = |  |  | 0.5 | kCal/kgoC |  | 气体比热 Cp = |  | 0.5 | Cal/kgoC |  |  |  |  | 两个温度点 |  | 粘度 | cst
[14 empty] | 计算模型 | [5 empty] | 计算类型
0.3
初值 | P1= | 0.83 | Mpa
计算 P1 = |  | 0.82757 | [8 empty] | 0.29
相对误差 = |  | 0.2931% | [8 empty] | 3.448%
T1= |  | 56.9835 | oC | [7 empty] | 2.52
[14 empty] | Rem= | 2635.6751 |  | V = | 0.76851 | m/s |  | P2= | 0.8 | Mpa
[8 empty] | 管线长度L= |  |  | 600 | m
[6 empty] | f | 76 | x | 3.5 | mm
[7 empty] | 环境温度 Te = |  |  | 5 | oC | [9 empty] | T2= | 48 |  | oC
[7 empty] | 总传热系数 K= |  |  | 1.35 | kCal/m2 oC h |  |  |  | 管线斜度角= |  | 0 | 度
| din = | 69 | mm | 气体质量流量= |  | 60.1897 |  |  |  |  | m = | #VALUE! |  |  | #VALUE! |  | Tav = | 52.4918
| v = | 2e-05 | m2/s | mixture | Cp = | 2028.1269 |  | J/kg K |  |  | b = | #VALUE! | V = | 20 | cst |  | Pav = | 0.815
| A = | 1.2089 |  | 总传热系数K= |  | 1.569 | W/m2 K
|  |  | Rs = | 2.9903 | Vm = | 0.76851 |  |  | Dukler I |  |  | Dukler II |  |  |  | beggs-brill
|  |  | Bo = | 1.035 | Ug = | 1.1545e-05 |  |  | dm = | 190.4203 |  | dm = | 142.9731 |  |  | dm = | 190.4203
计算模型 |  |  | Z = | 0.98177 | Ul = | 0.0172 |  |  | Rem = | 2635.6751 |  | Rem = | 1978.9424 |  |  | Rem = | 2635.6751
1 |  |  | QL = | 0.00063825 | Um = | 0.0038311 |  |  | l = | 0.045805 |  | l = | 0.049667 |  |  | lm = | 0.056409
已知条件 |  |  | Qg = | 0.002234 | Gm= | 0.54693 |  |  | DP = | 0.022398 | Mpa | DP = | 0.045951 | Mpa |  | HL= | 0.37936
2 |  |  | RL = | 0.22222 | Vsg= | 0.59745 | [9 empty] | DP = | 0.027574 | Mpa
|  |  | dl= | 833.5247 | Pc= | 4.5889
|  |  | dg= | 6.6835 | Tc= | 222.6115
贝格斯－－布里尔 法 | [11 empty] | 1。判断流态 |  |  |  | 流态划分标准
Beggs--Brill |  |  | 2。计算持液率 | [12 empty] | 流态 | RL标准 |  |  | Fr标准
| 分离，分散，间歇流 | [10 empty] | RL= | 0.22222 |  |  | 分离流 |  | < | 0.01 |  | < | 200.6378 | 0
|  | 水平管持液率 |  |  | HLO=a*RLb/FRc | [12 empty] | >= | 0.01 |  | < | 0.037902 | 0
| 过渡流水平管持液率 |  |  |  | HLO＝A×HLO分离＋B×HLO间歇 | [6 empty] | FR= | 0.87343 |  |  | 过渡流 |  | >= | 0.01 | 0.037902 | <FR<= | 0.88761 | 1
|  | A=(L3-FR)/(L3-L2) |  |  |  |  | B=1-A | [8 empty] | 间歇流 | 0.01 | <= < | 0.4 | 0.88761 | <FR<= | 200.6378 | 0
| 系数 a,b,c | [5 empty] | HLO | [10 empty] | >= | 0.4 | 0.88761 | <FR<= | 12601.0504 | 0
| 流态 |  | a | b | c |  | 水平 | [8 empty] | 分散流 |  | < | 0.4 |  | >= | 200.6378 | 0
| 分离流 |  | 0.98 | 0.4846 | 0.0868 |  | 0.47838 |  | 0 | [8 empty] | >= | 0.4 |  | > | 12601.0504 | 0
| 过渡流 A= |  | 0.016692 | B= | 0.98331 |  | 0.37936 |  | 1 |  |  | 流态 |  | d1 | e | f | g1 |  | C | y
| 间歇流 |  | 0.845 | 0.5354 | 0.0173 |  | 0.37768 |  | 0 |  |  | 上坡分离流 |  | 0.011 | -3.768 | 3.539 | -1.614 |  | 1.8401 | 1 | 0
| 分散流 |  | 1.065 | 0.5824 | 0.0609 |  | 0.44719 |  | 0 |  |  | 上坡间歇流 |  | 2.96 | 0.305 | -0.4473 | 0.0978 |  | 0.37964 | 1 | 0
[12 empty] | 上坡分散流 |  | C=0 | y = | 1 |  |  | 0 | 1 | 0
| 3。计算斜管持液率 | [10 empty] | 下坡各流态 |  | 4.7 | -0.3692 | 0.1244 | -0.5056 |  | 1.7159 | 1 | 0
原油表面张力
|  | s = | 0.02361 |  | N/m |  | Vsl = |  | 0.17078 | m/s |  | Nlv = | 1.3227 |  | C=(1-RL)Ln(d1*Rle*Nlvf*FRg1)
工作管线 |  | y= |  |  | Hlo= |  | 0.37936 |  | HLq= | 0.37936 | [7 empty] | 流态
| m= | 0.22222 |  | n= | 0.22391 |  | Re0= | 2635.6751 |  |  | l0= | 0.045092 |  | lm=l0*exp(n)= |  | 0.056409 |  | 过渡流 A=
混合雷诺数
混合流速
起点条件
终点条件
液体粘度
贝－布法
杜克勒 II
杜克勒 I
已知起点
已知终点

## 气管线压降
气管线压降计算
|  |  | 工程名称： |  | 埕岛天然气开发二号平台至埕北古5海底管线 | [10 empty] | 日期： | 2026-07-29 08:08
|  |  |  | 天然气种类 | [7 empty] | 计算模型选择
计算
|  |  |  | 类型 | [7 empty] | 短距,集输线 |  | 大口径长输线
|  | P1= | 0.4 | Mpa(绝） |  |  | 管线输气量 Q= |  |  |  |  | 250000 | Nm3/d |  |  | 初值 | P2= | 0.342 | Mpa(绝)
[7 empty] | 标准状态下比重 |  |  |  | g = | 0.63 |  |  |  | 计算P2= |  | 0.34168
[7 empty] | 天然气定压比热 |  |  |  | Cp = | 0.5 | kCal/kg.oC |  |  | 误差= |  | 0.09314%
|  | T1= | 60 | oC | [12 empty] | T2 = | 39.7759 | oC
[8 empty] | 管线长度 |  | L = |  | 3000 | m
[8 empty] | 管径 | f | 273 | x | 7 | mm |  | 粗糙度 | e = | 0.3 | mm
|  | 地温 To = |  |  | 4 | oC
|  | 总传热系数 K= |  |  | 0.8 | W/m2.oC |  | 温度及压力分布
|  |  | 干沙K=1.165 |  | 一般K=1.5 |  |  | 距起点 |  | 1500 | m | 处的温度 |  | 48.7599 | oC
|  |  | 湿沙K=3.5 |  | 湿泥沙K=1.456 |  |  | 距起点 |  | 1500 | m | 处的压力 |  | 0.37213 | Mpa(绝）
[5 empty] | 终点 | 2
| we | we | pa |  | 起点 | 1 | [5 empty] | weymouth | [5 empty] | panhandle
| 1 | 1 | 2 |  | 1 | [6 empty] | p12-p22= |  | 0.043254 |  |  |  | 0.030756
|  | E = | 0.9 | [8 empty] | p2 = | 0.34168 |  |  |  |  | 0.35951
| 天然气种类 |  | 伴生气 |  |  | 管线内径 d= |  | 25.9 |  | cm |  | p1 =
|  |  | 1 |  |  | 管线平均温度 |  | 49.1353 |  | oC
管线平均压力 |  | Pa = | 0.37176
气体压缩因子 |  | Z = | 0.99161
输气量 |  | Q = | 250000 | m3/d= | 2.8935 | m3/s
温度系数 |  | a = | 0.00014936
说明
伴生气
干气
已知起点求终点
已知终点求起点
威莫斯
潘汉德

## 离心泵
离心泵安装高度计算
工程名称： | [12 empty] | 日期： | 2026-07-29 08:08
| 流体 |  | 密度 |  | r = | 1000 | kg/m3 |  |  |  |  | 1.平均粘度 |  | 粘度 | u = |  | cst
| 性质 |  | 蒸汽压 | Pvap= |  | 0.001 | Mpa |  | 介质粘度可选 |  |  | 2.粘温性质, |  | 温度 | oC | 50 | 10
|  |  | 介质比热 Cp = |  |  | 1 | kCal/kg oC |  | 择两种方式输入 |  |  | 两个温度点 |  | 粘度 | cst | 236 | 450 |  | P = | 0.006 | Mpa
[20 empty] | HL = | 0 | m
| P = | 0.006 | Mpa
|  | t = | 45 |  |  |  |  | 流量 | Q = | 25 | m3/h
|  | HL = | 1 | m |  |  |  | NPSHr = |  | 4 | m | [10 empty] | H = | 10 | m
[8 empty] | 效率 | h = | 60% | [8 empty] | 设备压降
[8 empty] | 扬程 | H = | 10.5066 | m |  | 调节阀压降 | [5 empty] | DP = | 0.02 | Mpa
[8 empty] | 轴功率 | N = | 1.1929 | kW |  | DP = | 0.002 | Mpa
| H = | 10 | m
[17 empty] | 0.1 | mm
[16 empty] | f | 89 | x | 3.5
[6 empty] | 0.1 | mm | [8 empty] | L = | 50 | m
|  |  |  | 管径mm | f | 114 | x | 4 | [7 empty] | V = | 1.315 | m/s
|  |  |  | L | = | 20 | m | [7 empty] | 压降 | hf = | 8.102 | 米液柱
[5 empty] | V = | 0.78693 | m/s |  |  | OK！泵的安装高度足够。
|  |  |  | NPSHa= |  | 10.3494 | m
|  |  |  | hf = |  | 1.1606 | 米液柱
层流
P1= |  |  | Mpa | [5 empty] | Re= | 328.7274 |  |  |  | P2= |  | 0.10243 | Mpa
T1= | 35 |  | oC | [10 empty] | T2= |  | 34.9692 | oC
[6 empty] | L = |  |  | m
[5 empty] | f |  | x |  | mm
[7 empty] | 环境温度 Te = |  |  | 0 | oC | 总传热系数K= |  | 3.3 | kCal/m2 oC h
[5 empty] | 注: |  | 埋地管道取地温,架空管道取气温.
| din = |  | 106 | mm |  |  | e = | 0.0018868 |  | m = | -0.8431 |  |  | 2.4054 |  | Tav = | 45 |  |  | din= | 0.082
| v = | 0.00025375 | m2/s | [6 empty] | b = | 2.4912 | V = | 253.7501 | cst | [5 empty] | e = | 0.002439
| A = | 1.0009 |  | 总传热系数K= |  |  |  | 3.8353 | W/m2 K |  | 介质比热 | Cp = | 4184 | J/kg K | [7 empty] | Dp+Dp= | 0.022
|  | Re= | 328.7274 | [6 empty] | Re1= | 77523.3386 |  | Re2= | 1457007.6513 | [5 empty] | Re= | 424.9403
[19 empty] | Re1= | 57811.3385
|  | l = | 0.19469 | Re=2000-3000 |  |  |  |  | h = | 1.1606 | [8 empty] | Re2= | 1092149.6567
|  |  |  | 3000<=Re<=Re1 | [14 empty] | l = | 0.15061 | Re=2000-3000 |  | h= | 8.102
|  |  |  | Re1<Re<=Re2 | [16 empty] | 3000<=Re<=Re1
|  |  |  | Re>Re2 | [16 empty] | Re1<Re<=Re2
Re>Re2
[9 empty] | h = | 1.1606
[23 empty] | h = | 8.102
|  |  |  | 2.5873 |  | 注意！泵的安装高度H太小。
注意！泵的安装高度H勉强。适当提高H。
OK！泵的安装高度足够。
说明
离心泵性能
长度
流速
粗糙度e=
进口管线
粗糙度e=
流速
长度
管径mm
出口管线
oC

## 油管线压降
单相流管线水力，热力计算表
工程名称： | [11 empty] | 日期： | 2026-07-29 08:08
| 流体流量 |  | 流量 |  | Q= | 117.6 | m3/h |  |  |  |  | 1.平均粘度 |  | 粘度 | u = | 50 | cst
| 及性质 |  | 密度 |  | r = | 873.4 | kg/m3 |  | 介质粘度可选 |  |  | 2.粘温性质, |  | 温度 | oC
|  |  | 介质比热 Cp = |  |  | 0.5 | kCal/kg oC |  | 择两种方式输入 |  |  | 两个温度点 |  | 粘度 | cst
紊流，光滑区
P1= | 1.5 |  | Mpa | [5 empty] | Re= | 3211.7781 | V = | 0.62003 | m/s | P2= |  | 0.79139 | Mpa
T1= | 65 |  | oC | [10 empty] | T2= |  | 45.3766 | oC
[6 empty] | L = |  | 25000 | m
[5 empty] | f | 273 | x | 7 | mm |  |  | e = | 0.1 | mm
[6 empty] | 环境温度 Te = |  |  | 5 | oC | 总传热系数K= |  | 1 | kCal/m2 oC h
|  |  |  | 注: |  | 埋地管道取地温,架空管道取气温.
注意！管线温降已 >4 度, 要分段计算
| din = |  | 259 | mm |  |  | e = | 0.0007722 |  | m = | #VALUE! |  |  | #VALUE! |  | Tav = | 55.1883
| v = | 5e-05 | m2/s | [6 empty] | b = | #VALUE! | V = | #VALUE! | cst
| A = | 1.486 |  | 总传热系数K= |  |  |  | 1.1622 | W/m2 K |  | 介质比热 | Cp = | 2092 | J/kg K
|  | Re= | 3211.7781 | [6 empty] | Re1= | 215205.8469 |  | Re2= | 3944422.8528
|  | l = |  | Re=2000-3000 |  |  |  |  | h =
|  |  | 0.043728 | 3000<=Re<=Re1 | [5 empty] | 82.7886
Re1<Re<=Re2
Re>Re2
[9 empty] | h = | 82.7886
|  | dt1= | 19.6234
dt2
说明
流态
雷诺数
流速
起点条件
终点条件

## 使用方法及图表
1.油气混输计算表使用方法；
编制依据； | 本程序根据《油田油气集输设计技术手册》上册
第722页至727页有关公式编制。可以采用杜克勒I
或II法计算。
使用方法： | 本计算表只能用于计算原油--天然气的两相流系
统。
1。 | 首先选择计算类型：已知起点求终点
已知终点求起点
2。 | 选择计算方法； |  | 杜克勒 I 法
杜克勒 II法
3。 | 在黄色的单元格内输入以知条件，注意单位：
气-油比应为：m3/m3.
液相比热： kCal/kg.oC
气相比热： Cal/kg.oC (一般为 0.14-0.17)
粘度的输入方法有两种：1。输入平均粘度
2。输入粘温性质
4。 | 如果选择杜克勒 I 法，输入已知条件后，结果
将自动显示在兰色的单元格内。
5。 | 如果选择杜克勒 II 法，输入已知条件后，需要
假设一个持液率初值 HL 输入，然后根据 RL及
混合 Rem 查右边的图 8-3-3 得一个新的 HL 值。
并把新的 HL 输入到计算表中，下面的兰色格内
将自动显示误差。如果>5%,把新的 HL 作为初值
| 输入到表中。直至误差<5%。再进行下一步计算。 |  |  |  | 0.0001 | 1.3
6。 | 根据计算的 RL 查右边的图 8-3-4 得到混输阻力 |  |  |  | 0.0002 | 1.45
| 系数 f 并输入到计算表中。结果将自动显示在 |  |  |  | 0.0004 | 1.65
| 兰色的单元格内。 |  |  |  | 0.0007 | 1.8
[5 empty] | 0.001 | 1.89
[5 empty] | 0.002 | 2.1
[5 empty] | 0.004 | 2.29
[5 empty] | 0.007 | 2.43
[5 empty] | 0.01 | 2.5
[5 empty] | 0.02 | 2.59
[5 empty] | 0.03 | 2.6
[5 empty] | 0.05 | 2.57
[5 empty] | 0.08 | 2.5
[5 empty] | 0.1 | 2.43
[5 empty] | 0.2 | 2.175
[5 empty] | 0.4 | 1.8
[5 empty] | 0.7 | 1.39
[5 empty] | 1 | 1.07
2.离心泵计算表使用方法介绍；
1。 | 本程序适用于离心泵安装高度及进出口管线管径的核算。
2。 | 程序编制依据； |  | 管线压降计算依据如下：
《原油长输管道工艺及输油站设计规范》 SYJ 134-86
《油田油气集输设计规范》 SYJ 4-84
中的达西（Darcy）公式，摩阻系数按流态选择相应的关联式计算。
其中紊流水力光滑区的摩阻系数按《原油长输管道工艺及输油站设计规范》 SYJ 134-86
的推荐，采用Miller公式。
注：泵的进口管线的长度应包括各种管件的当量长度。当量长度计算见
《油田油气集输设计技术手册》上册 第691页。
3。 | 使用：在黄色的单元格内填入数据，计算结果自动显示在兰色的单元格内。
| A 粘度可以以两种方式输入； |  |  | a）直接输入输送条件下的粘度，厘沱（cst）。
|  |  | b） | 输入流体的粘-温性质，（两个温度点的粘度，用于原油系统）
B 对于原油系统，蒸气压 Pvap 与泵入口容器内的压力 P 应相等。
| C 泵安装高度的判断条件是: |  |  | NPSHa/NPSHr < 1.1 高度不够。
NPSHa/NPSHr = 1.1～1.3 高度勉强，应适当提高。
NPSHa/NPSHr >1.3 高度足够。
3.气管线计算表使用方法；
本程序中的潘汉德计算模型是根据《输气管道工程设计规范》GB50251-94附录A中A.0.1的
计算公式编写的。而威莫斯计算模型是根据《油田油气集输设计技术手册》上册 第748页
至762页有关公式编制。
使用方法： | 1。首先选择气体种类，计算类型及计算模型。
2。根据提示输入初始值，计算值及相对误差显示在下面的兰色单元格内。
根据误差调整初始值。直至误差小于允许值。
4.油管线压降计算表使用方法介绍；
1。 | 本程序适用于液体单相流管道的水力及热力计算。
2。 | 程序编制依据； |  | 《原油长输管道工艺及输油站设计规范》 SYJ 134-86
《油田油气集输设计规范》 SYJ 4-84
中的达西（Darcy）公式，摩阻系数按流态选择相应的关联式计算。
其中紊流水力光滑区的摩阻系数按《原油长输管道工艺及输油站设计规范》 SYJ 134-86
的推荐，采用Miller公式。
3。 | 使用：在黄色的单元格内填入数据，计算结果自动显示在兰色的单元格内。
| A 粘度可以以两种方式输入； |  |  | a）直接输入输送条件下的粘度，厘沱（cst）。
|  |  | b） | 输入流体的粘-温性质，（两个温度点的粘度，用于原油系统）
B 可以根据起点条件计算终点条件，或根据终点条件计算起点条件。
C 总传热系数的选择请参考《油田油气集输设计技术手册》 上册,第706页。
1.0
0.1
0.01
0.001
0.01
0.1
1.0
RL
HL
Rem X 10-3
0.1
0.5
1.0
2.5
10.0
5.0
25.0
50.0
100.0
200.0
8
图 8-3-3 RL - HL 关系曲线

## oldgas
混输管线水力，热力计算表
| 工程名称： | [11 empty] | 日期： | 2026-07-29 08:08
|  | 流体流量 |  | 液体流量 |  | Q= | 4.96 | m3/h |  | 原油密度 r= |  | 840 | kg/m3 |  |  |  |  | 1.平均粘度 |  | 粘度 | u = | 11.9 | cst
|  | 及性质 |  | 气油比 |  | h0= | 84.03 | m3/m3 |  | 气体比重 g= |  | 0.75 | [5 empty] | 2.粘温性质, |  | 温度 | oC
|  |  |  | 液体比热 Cp = |  |  | 0.5 | kCal/kgoC |  | 气体比热 Cp = |  | 0.15 | Cal/kgoC |  |  |  |  | 两个温度点 |  | 粘度 | cst
[14 empty] | 计算模型 | [5 empty] | 计算类型
0.3
初值 | P1= | 0.77 | Mpa
计算 P1 = |  | 0.76745 | [8 empty] | 0.29
相对误差 = |  | 0.3323% | [8 empty] | 3.448%
T1= |  | 67.0795 | oC | [7 empty] | 2.52
[14 empty] | Rem= | 26468.0329 |  | V = | 3.7612 | m/s |  | P2= | 0.6 | Mpa
[8 empty] | 管线长度L= |  |  | 1000 | m
[6 empty] | f | 89 | x | 4 | mm |  |  |  | 水平 | 间歇流
[7 empty] | 环境温度 Te = |  |  | 5 | oC | [9 empty] | T2= | 45 |  | oC
[7 empty] | 总传热系数 K= |  |  | 3.3 | kCal/m2 oC h |  |  |  | 管线斜度角= |  | 0 | 度
| din = | 81 | mm | 气体质量流量= |  | 376.6729 |  |  |  |  | m = | #VALUE! |  |  | #VALUE! |  | Tav = | 56.0397
| v = | 1.19e-05 | m2/s | mixture | Cp = | 1918.6012 |  | J/kg K |  |  | b = | #VALUE! | V = | 11.9 | cst |  | Pav = | 0.685
| A = | 1.552 |  | 总传热系数K= |  | 3.8353 | W/m2 K
duklerI |  |  | Rs = | 2.7342 | Vm = | 3.7612 |  |  | Dukler I |  |  | Dukler II |  |  |  | beggs-brill
FALSE |  |  | Bo = | 1.0379 | Ug = | 1.1673e-05 |  |  | dm = | 65.0464 |  | dm = | 21.528 |  |  | dm = | 65.0464
dukler II |  |  | Z = | 0.98549 | Ul = | 0.009996 |  |  | Rem = | 26468.0329 |  | Rem = | 8759.9498 |  |  | Rem = | 26468.0329
FALSE |  |  | QL = | 0.00143 | Um = | 0.00074871 |  |  | l = | 0.024818 |  | l = | 0.032976 |  |  | lm = | 0.029395
已知起点 |  |  | Qg = | 0.017942 | Gm= | 1.2601 |  |  | DP = | 0.14097 | Mpa | DP = | 0.15622 | Mpa |  | HL= | 0.20935
FALSE |  |  | RL = | 0.07382 | Vsg= | 3.4819 | [9 empty] | DP = | 0.16745 | Mpa
以知终点 |  |  | dl= | 811.6953 | Pc= | 4.5889
TRUE |  |  | dg= | 5.5359 | Tc= | 222.6115
Beggs-Brill
TRUE
贝格斯－－布里尔 法 | [11 empty] | 1。判断流态 |  |  |  | 流态划分标准
Beggs--Brill |  |  | 2。计算持液率 | [12 empty] | 流态 | RL标准 |  |  | Fr标准
| 分离，分散，间歇流 | [10 empty] | RL= | 0.07382 |  |  | 分离流 |  | < | 0.01 |  | < | 143.8385 | 0
|  | 水平管持液率 |  |  | HLO=a*RLb/FRc | [12 empty] | >= | 0.01 |  | < | 0.57549 | 0
| 过渡流水平管持液率 |  |  |  | HLO＝A×HLO分离＋B×HLO间歇 | [6 empty] | FR= | 17.8216 |  |  | 过渡流 |  | >= | 0.01 | 0.57549 | <FR<= | 4.395 | 0
|  | A=(L3-FR)/(L3-L2) |  |  |  |  | B=1-A | [8 empty] | 间歇流 | 0.01 | <= < | 0.4 | 4.395 | <FR<= | 143.8385 | 1
| 系数 a,b,c | [5 empty] | HLO | [10 empty] | >= | 0.4 | 4.395 | <FR<= | 21145807.7891 | 0
| 流态 |  | a | b | c |  | 水平 | [8 empty] | 分散流 |  | < | 0.4 |  | >= | 143.8385 | 0
| 分离流 |  | 0.98 | 0.4846 | 0.0868 |  | 0.21585 |  | 0 | [8 empty] | >= | 0.4 |  | > | 21145807.7891 | 0
| 过渡流 A= |  | -3.5152 | B= | 4.5152 |  | 0.18649 |  | 0 |  |  | 流态 |  | d1 | e | f | g1 |  | C | y
| 间歇流 |  | 0.845 | 0.5354 | 0.0173 |  | 0.20935 |  | 1 |  |  | 上坡分离流 |  | 0.011 | -3.768 | 3.539 | -1.614 |  | 3.1291 | 1 | 0
| 分散流 |  | 1.065 | 0.5824 | 0.0609 |  | 0.19588 |  | 0 |  |  | 上坡间歇流 |  | 2.96 | 0.305 | -0.4473 | 0.0978 |  | 0.21168 | 1 | 0
[12 empty] | 上坡分散流 |  | C=0 | y = | 1 |  |  | 0 | 1 | 0
| 3。计算斜管持液率 | [10 empty] | 下坡各流态 |  | 4.7 | -0.3692 | 0.1244 | -0.5056 |  | 1.0641 | 1 | 0
原油表面张力
|  | s = | 0.022793 |  | N/m |  | Vsl = |  | 0.27765 | m/s |  | Nlv = | 2.1552 |  | C=(1-RL)Ln(d1*Rle*Nlvf*FRg1)
工作管线 |  | y= |  |  | Hlo= |  | 0.20935 |  | HLq= | 0.20935 | [7 empty] | 流态
| m= | 0.07382 |  | n= | 0.19425 |  | Re0= | 26468.0329 |  |  | l0= | 0.024205 |  | lm=l0*exp(n)= |  | 0.029395 |  | 间歇流
混合雷诺数
混合流速
起点条件
终点条件
液体粘度
杜克勒 I
杜克勒 II
已知起点
已知终点
贝--布法

## oldoil
气管线压降计算
|  |  | 工程名称： |  | XX站天然气管线 | [10 empty] | 日期： | 2026-07-29 08:08
|  |  |  | 天然气种类 | [7 empty] | 计算模型选择
计算
|  |  |  | 类型 | [7 empty] | 短距,集输线 |  | 大口径长输线
| 初值 | P1= | 0.243 | Mpa(绝） |  |  | 管线输气量 Q= |  |  |  |  | 35000 | Nm3/d |  |  |  | P2= | 0.15 | Mpa(绝)
| 计算P1= |  | 0.24363 |  |  |  | 标准状态下比重 |  |  |  | g = | 0.7
| 误差= |  | -0.2601% |  |  |  | 天然气定压比热 |  |  |  | Cp = | 0.65 | J/kg.oC
|  | T1= | 30 | oC | [12 empty] | T2 = | 5.0353 | oC
[8 empty] | 管线长度 |  | L = |  | 7000 | m
[8 empty] | 管径 | f | 159 | x | 5 | mm |  | 粗糙度 | e = | 0.15 | mm
|  | 地温 To = |  |  | 5 | oC
|  | 总传热系数 K= |  |  | 1.5 | W/m2.oC |  | 温度及压力分布
|  |  | 干沙K=1.165 |  | 一般K=1.5 |  |  | 距起点 |  | 300 | m | 处的温度 |  | 23.8715 | oC
|  |  | 湿沙K=3.5 |  | 湿泥沙K=1.456 |  |  | 距起点 |  | 300 | m | 处的压力 |  | 0.23976 | Mpa(绝）
| we | pan | sp |  | 起点 | 终点 | [5 empty] | weymouth | [5 empty] | panhandle
| TRUE | FALSE | FALSE |  | FALSE | TRUE | [5 empty] | p12-p22= |  | 0.036857 |  |  |  | 0.034542
|  | E = | 0.9 | [8 empty] | p2 =
| 天然气种类 |  | 伴生气 | 干气 |  | 管线内径 d= |  | 0.149 |  | m |  | p1 = | 0.24363 |  |  |  |  | 0.23884
|  |  | TRUE | FALSE |  | 管线平均温度 |  | 8.8045 |  | oC
管线平均压力 |  | Pa = | 0.20017
气体压缩因子 |  | Z = | 0.99611
输气量 |  | Q = | 35000 | m3/d= | 1458.3333 | m3/h
温度系数 |  | a = | 0.00093741
说明
威莫斯
潘汉德
伴生气
干气
已知起点求终点
已知终点求起点

## 天然气物性
天然气物性计算
天然气组份 |  | co2 | n2 | c1 | c2 | c3 | ic4 | nc4 | ic5 | nc5 | c6 | c7 | c8 | h2o | total
各组份理想低热值kJ/m3 |  | 0 | 0 | 35807 | 63727 | 91223 | 118206 | 118577 | 145153 | 146025 | 173454 | 200881 | 228286 | 0
理想密度kg/m3 |  | 1.9635 | 1.2498 | 0.7157 | 1.3416 | 1.9674 | 2.5932 | 2.5932 | 3.219 | 3.219 | 3.8448 | 4.4706 | 5.0965 | 2.9998
压缩因子 |  | 0.9946 | 0.9997 | 0.9982 | 0.9919 | 0.9818 | 0.9679 | 0.966 | 0.9528 | 0.9474 | 0.9172 | 0.8748 | 0.8143 | 0.9875
求和因子 |  | 0.067 | 0.0224 | 0.049 | 0.1015 | 0.153 | 0.2042 | 0.2105 | 0.2462 | 0.261 | 0.3317 | 0.4141 | 0.5126
v% |  | 0.8 | 1.242 | 91.16 | 4.33 | 1.11 | 0.668 | 0 | 0.171 | 0 | 0 | 0 | 0 | 0 | 99.481
Hi |  | 0 | 0 | 32641.6612 | 2759.3791 | 1012.5753 | 789.6161 | 0 | 248.2116 | 0 | 0 | 0 | 0 |  |  | Hid= | 37451.4433
ri |  | 0.015708 | 0.015523 | 0.65243 | 0.058091 | 0.021838 | 0.017323 | 0 | 0.0055045 | 0 | 0 | 0 | 0 |  |  | rid= | 0.78642
vi*bi^0.5 |  | 0.000536 | 0.00027821 | 0.044668 | 0.0043949 | 0.0016983 | 0.0013641 | 0 | 0.000421 | 0 | 0 | 0 | 0 |  |  | Zm= | 0.99715 | 0.053361
Cp kJ/kg.c |  | 0.833 | 1.04 | 2.204 | 1.706 | 1.625 | 1.616 | 1.652 | 1.6 | 1.622 | 1.613 | 1.606 | 1.601 | 0.476
Mi |  | 44.01 | 28.013 | 16.043 | 30.07 | 44.097 | 58.124 | 58.124 | 72.151 | 72.151 | 86.178 | 100.205 | 114.232 | 18
v%*Mi |  | 35.208 | 34.7921 | 1462.4799 | 130.2031 | 48.9477 | 38.8268 | 0 | 12.3378 | 0 | 0 | 0 | 0 | 0 |  | ∑V*M= | 1762.7954
gi=V*M/(∑v*m) |  | 0.019973 | 0.019737 | 0.82964 | 0.073862 | 0.027767 | 0.022026 | 0 | 0.006999 | 0 | 0 | 0 | 0 | 0 |  | 比热
gi*Cpi |  | 0.016637 | 0.020526 | 1.8285 | 0.12601 | 0.045121 | 0.035594 | 0 | 0.011198 | 0 | 0 | 0 | 0 | 0 |  | Cp= | 2.0836 | kJ/kg.oC
Ki |  | 1.3 | 1.4 | 1.307 | 1.194 | 1.132 | 1.097 | 1.095 | 1.077 | 1.076 | 1.063 | 1.054 | 1.048 |  |  | 绝热指数
Vi*Ki |  | 1.04 | 1.7388 | 119.1461 | 5.17 | 1.2565 | 0.7328 | 0 | 0.18417 | 0 | 0 | 0 | 0 |  |  | Km= | 1.2927
| 天然气净热值 |  |  | Hre= | 37558.3866 | kJ/m3
| 天然气比热 |  |  | Cp= | 2.0836 | kJ/kg.oC |  | 0.49799 | kCal/kg.oC
| 天然气绝热指数 |  |  | k= | 1.2927