## tn-5 line dp
XX 管线计算
0. 天然气物性参数
组成 (mol%) | C1 | C2 | C3 | C4 | N2 | CO2
| 98.51 | 0.1 | 0.08 | 0 | 1.38 | 0
相对密度 | 临界温度 K | 临界压力 MPa(a) | 压缩因子
0.5603 | 189.565 | 4.619 | 0.8641
1. 管径计算
天然气PVT参数 |  | 压力MPa(a) | 温度 oC | 流量 Nm3/d | 工作状态下流量 m3/s
|  | 3 | 50 | 2000000 | 0.6608
选 定 参 数 |  | 流量系数 |  | 初选流速 m/s
|  | 0.2 |  | 5
内径初算 mm |  | 449.3617
选定外径 mm |  | 377 |  | 设计压力 MPa(a) |  | 9
计算壁厚 mm |  | 11.2252 |  | 选定壁厚 mm |  | 14
实际流速 m/s |  | 6.9076
每米管线重量 kg |  | 124.4683
2. 管线温降计算
环境温度 oC |  | 管线起点温度 oC |  | 总传热系数 w/m2.K |  | 管线长度 m
-2 |  | 50 |  | 1.5 |  | 5000
温度计算系数 |  | 管线末点温度 oC
0.24677 |  | 38.6287
3. 节流计算
节流前压力 MPa(a) |  | 节流前温度 oC | 节流后压力 MPa(a) |  | f(Tr,Pr)
5.94 |  | 7.41 | 8 |  | 1.1199
天然气定压比热 kj/kmol.K |  |  | 46.57
焦耳-汤姆逊效应系数 oC/MPa |  |  | 4.1321
节流后温度 oC |  | -8.5122 | 15.9222
4. 管线压降计算
起点压力 MPa(a) |  | 起点温度 oC | 末点温度 oC | 末点压力 MPa(a)
6 |  | 50 | 38.6287 | 5.94
0.060038

## tn-5 line wt
XX管线计算
0. 天然气物性参数
组成 (mol%) | C1 | C2 | C3 | C4 | N2 | CO2
| 98.51 | 0.1 | 0.08 | 0 | 1.38 | 0
相对密度 | 临界温度 K | 临界压力 MPa(a) | 压缩因子
0.5603 | 189.565 | 4.619 | 0.8641
1. 管径计算
天然气PVT参数 |  | 起点压力MPa(a) | 温度 oC | 流量 Nm3/d | 工作状态下流量 m3/s
|  | 18 | 50 | 50000 | 0.0027533
选 定 参 数 |  | 流量系数 |  | 初选流速 m/s
|  | 0.2 |  | 5
内径初算 mm |  | 51.4782
选定外径 mm |  | 60 |  | 设计压力 MPa(a) |  | 20
计算壁厚 mm |  | 5.3949 |  | 选定壁厚 mm |  | 5.5
实际流速 m/s |  | 1.4601
每米管线重量 kg |  | 7.4356
|  | 末点压力MPa(a) | 压Mpa | 管线长度 km | 管线重量 kg
|  | 17.6 | 0.4 | 5 | 37177.9925
|  | 实际末点压力 Mpa(a) |  | 实际压降 Mpa
|  | 17.5476 |  | 0.45245

## 20-16Mn
20#钢与16Mn钢相同管线外径的重量比较
外径 mm | 管线 材质 | 计算壁厚 mm |  | 圆整壁厚 mm |  | 管线重量 kg/m |  | 重量减少
|  | 9.0MPa | 20.0MPa | 9.0MPa | 20.0MPa | 9.0MPa | 20.0MPa | 9.0MPa | 20.0MPa
60 | 20# | 3.0495 | 5.3949 | 3.5 | 5.5 | 4.8433 | 7.3415 | -0.13527 | -0.16681
| 16Mn | 2.4681 | 4.1797 | 3 | 4.5 | 4.1881 | 6.1169
76 | 20# | 3.596 | 6.5669 | 4 | 7 | 7.0537 | 11.8296 | -0.23958 | -0.1972
| 16Mn | 2.8596 | 5.0276 | 3 | 5.5 | 5.3637 | 9.4968
89 | 20# | 4.0401 | 7.5191 | 4.5 | 8 | 9.3131 | 15.8708 | -0.21302 | -0.23148
| 16Mn | 3.1777 | 5.7166 | 3.5 | 6 | 7.3292 | 12.197
273 | 20# | 10.3252 | 20.9968 | 10.5 | 21.5 | 67.5061 | 132.4344 | -0.23084 | -0.26187
| 16Mn | 7.6798 | 15.4677 | 8 | 15.5 | 51.923 | 97.7537
325 | 20# | 12.1015 | 24.8057 | 12.5 | 25 | 95.6719 | 183.69 | -0.1936 | -0.18667
| 16Mn | 8.9521 | 18.2235 | 10 | 20 | 77.1498 | 149.4012
377 | 20# | 13.8777 | 28.6146 | 14 | 29 | 124.4683 | 247.1733 | -0.13813 | -0.22612
| 16Mn | 10.2245 | 20.9793 | 12 | 22 | 107.275 | 191.2825
注: 管线的腐蚀裕量取1mm。

## 6-7-8
不同设计压力下相同管线外径的重量比较
外径mm | 计算壁厚 mm |  |  | 圆整壁厚 mm |  |  | 管线重量 kg/m |  |  | 重量增加
| 6.0 MPa | 7.0 MPa | 8.0 MPa | 6.0 MPa | 7.0 MPa | 8.0 MPa | 6.0 MPa | 7.0 MPa | 8.0 MPa | 6.0-7.0 MPa | 7.0-8.0 MPa
48 | 1.9436 | 2.0977 | 2.251 | 2.5 | 3 | 3.5 | 2.786 | 3.3064 | 3.8146 | 0.18681 | 0.1537
60 | 2.1795 | 2.3722 | 2.5637 | 2.5 | 3 | 3.5 | 3.5207 | 4.1881 | 4.8433 | 0.18957 | 0.15643
76 | 2.494 | 2.7381 | 2.9807 | 2.5 | 3 | 3.5 | 4.5004 | 5.3637 | 6.2148 | 0.19184 | 0.15868
89 | 2.7496 | 3.0354 | 3.3195 | 3.5 | 4 | 4.5 | 7.3292 | 8.3273 | 9.3131 | 0.13617 | 0.11838
114 | 3.241 | 3.6071 | 3.9711 | 4 | 4.5 | 5 | 10.7765 | 12.0684 | 13.3481 | 0.11989 | 0.10604
159 | 4.1256 | 4.6362 | 5.1439 | 5 | 5.5 | 6 | 18.8588 | 20.6774 | 22.4837 | 0.096429 | 0.087356
219 | 5.3051 | 6.0084 | 6.7076 | 6 | 6.5 | 7 | 31.3008 | 33.8296 | 36.3461 | 0.08079 | 0.074389
273 | 7.6798 | 8.7655 | 9.8437 | 8 | 9 | 10 | 51.923 | 58.193 | 64.414 | 0.12075 | 0.1069
325 | 8.9521 | 10.2447 | 11.5282 | 9 | 10.5 | 12 | 69.6552 | 80.8787 | 91.992 | 0.16113 | 0.13741
377 | 10.2245 | 11.7239 | 13.2127 | 11 | 12 | 14 | 98.6048 | 107.275 | 124.4683 | 0.087928 | 0.16027
[10 empty] | 0.13713 | 0.12596
注: 管线的腐蚀裕量取1mm。