## 加热器
原油/热媒油换热器计算
螺旋板板宽H= | 1.5 | m | 螺旋板圈数n= | 45.6714
换热面积A= | 180 | m2 | 螺旋板长度L= | 60 | m
螺旋中心管直径d= | 0.4 | m | 螺旋体外径D= | 2.1575 | m
钢板厚度d= | 0.004 | m |  |  |  |  | 冷流 | 热流
冷流侧 |  |  | 热流侧 |  |  |  | 747000 | 507100 | kg/h
通道间距b= | 0.018 | m | 通道间距b= | 0.012 | m |  | 总热负荷 | 16668 | kW
介质导热系数l= | 0.2 | W/(m.oC.) | 介质导热系数l= | 0.114 | W/(m.oC) |  | 分流数 | 8
介质粘度m= | 35 | mPa.s | 介质粘度m= | 0.88 | mPa.s | 单台流量 | 93375 | 63387.5
介质流量G= | 93375 | kg/h | 质量流速G= | 63387.5 | kg/h | 单台负荷 | 2083.5 | kW
进口温度t1= | 92 | oC | 进口温度t1= | 210 | oC
出口温度t2= | 120 | oC | 出口温度t2= | 150 | oC
介质密度r= | 880 | kg/m3 | 介质密度r= | 900 | kg/m3
介质比热Cp= | 2.092 | kJ/(kg.oC) | 介质比热Cp= | 2.3012 | kJ/(kg.oC)
污垢热阻 r1= | 0.0005 | (m.oC)/W | 污垢热阻 r2= | 0.0002 | (m.oC)/W
de= | 0.035573 | m | de= | 0.02381
Dm= | 1.2788 | m | Dm= | 90.2
Re= | 976.3787 |  | Re= | 26466.5087
摩擦系数f= | 0.013882 |  | 摩擦系数f= | 0.007175
Pr= | 366.1 |  | Pr= | 17.7636
Re>6000 a1= | 371.1603 | W/(m.oC) | Re>6000 a2= | 902.2037 | W/(m.oC)
Re>1000 a1= | 193.7832 | W/(m2.oC) | Re>1000 a2= | 883.4187 | W/(m2.oC)
Re<2000 a1= | 143.0266 | W/(m2.oC) | Re<2000 a2= | 112.7956 | W/(m2.oC)
流速 V= | 1.0916 | m/s | 流速 V= | 1.0869 | m/s
膜传热系数a1= | 193.7832 | W/(m2.oC) | 膜传热系数a1= | 902.2037 | W/(m2.oC)
冷流侧压降DP= | 0.098214 | MPa(范宁) | 热流侧压降DP= | 0.099964 | MPa(范宁)
| 0.11761 | MPa(大连) |  | 0.099456 | MPa(大连)
总传热系数K= | 143.4967 | W/(m2.oC) | 平均温差Dt= | 72.8321 | oC
换热器负荷Q= | 2083.5 | kW
计算换热面积A= | 199.3558 | m2
实际需要换热面积A＝ |  | 1594.8462 | m2采用四路并联。

## 加热器 (2)
原油/热媒油换热器计算
螺旋板板宽H= | 1 | m | 螺旋板圈数n= | 46.468
换热面积A= | 80 | m2 | 螺旋板长度L= | 40 | m
螺旋中心管直径d= | 0.4 | m | 螺旋体外径D= | 1.6222 | m
钢板厚度d= | 0.004 | m |  |  |  |  | 冷流 | 热流
冷流侧 |  |  | 热流侧 |  |  |  | 747000 | 507100 | kg/h
通道间距b= | 0.01 | m | 通道间距b= | 0.008 | m |  | 总热负荷 | 16668 | kW
介质导热系数l= | 0.2 | W/(m.oC.) | 介质导热系数l= | 0.114 | W/(m.oC) |  | 分流数 | 8
介质粘度m= | 120 | mPa.s | 介质粘度m= | 0.88 | mPa.s | 单台流量 | 93375 | 63387.5
介质流量G= | 20000 | kg/h | 质量流速G= | 13749 | kg/h | 单台负荷 | 2083.5 | kW
进口温度t1= | 50 | oC | 进口温度t1= | 120 | oC
出口温度t2= | 70 | oC | 出口温度t2= | 80 | oC
介质密度r= | 960 | kg/m3 | 介质密度r= | 900 | kg/m3
介质比热Cp= | 2.092 | kJ/(kg.oC) | 介质比热Cp= | 2.3012 | kJ/(kg.oC)
污垢热阻 r1= | 0.0005 | (m.oC)/W | 污垢热阻 r2= | 0.0002 | (m.oC)/W
de= | 0.019802 | m | de= | 0.015873
Dm= | 1.0111 | m | Dm= | 40.2
Re= | 91.6758 |  | Re= | 8611.036
摩擦系数f= | 0.02228 |  | 摩擦系数f= | 0.0089816
Pr= | 1255.2 |  | Pr= | 17.7636
Re>6000 a1= | 160.1217 | W/(m.oC) | Re>6000 a2= | 551.4217 | W/(m.oC)
Re>1000 a1= | -64.3015 | W/(m2.oC) | Re>1000 a2= | 517.2068 | W/(m2.oC)
Re<2000 a1= | 108.7182 | W/(m2.oC) | Re<2000 a2= | 110.0637 | W/(m2.oC)
流速 V= | 0.5787 | m/s | 流速 V= | 0.53044 | m/s
膜传热系数a1= | 160.1217 | W/(m2.oC) | 膜传热系数a1= | 551.4217 | W/(m2.oC)
冷流侧压降DP= | 0.057877 | MPa(范宁) | 热流侧压降DP= | 0.029804 | MPa(范宁)
| 0.050752 | MPa(大连) |  | 0.023887 | MPa(大连) |  | 232.4444
总传热系数K= | 114.1716 | W/(m2.oC) | 平均温差Dt= | 39.1523 | oC
换热器负荷Q= | 235 | kW
计算换热面积A= | 52.5717 | m2
实际需要换热面积A＝ |  | 420.5739 | m2采用四路并联。

## Sheet2
原油粘度－温度关系推算式
lglg(vt+0.8)=a+blg(t+273.15)
|  | A=lglg(vt+0.8) |  | C=10(a+blg(t+273.15))
B=lg(t+273.15)
|  | t oC | m mPa.s | vt cSt | A | B | a | b
已知粘度－温度 |  | 40 | 1083 | 1140 | 0.48533 | 2.4958
|  | 50 | 512 | 538.9474 | 0.43651 | 2.5094 | 9.4093 | -3.5757
|  | 60 | 258 | 271.5789 | 0.38653 | 2.5226 | 9.9126 | -3.7762
|  | 70 | 147 | 154.7368 | 0.34081 | 2.5355 | 9.3666 | -3.5598
| C | 80 | 92 | 96.8421 | 0.29877 | 2.548 | 8.8838 | -3.3694
| 1.7901 | 90 | 57.8366 | 60.8806 |  |  | 9.3931 | -3.5703
| 1.6247 | 100 | 39.2722 | 41.3391
| 1.4783 | 110 | 27.8176 | 29.2817
| 1.3484 | 120 | 20.4289 | 21.5041
| 1.9094 | 83.5 | 76.3498 | 80.3682
推算粘度－温度