## tn-5 first
|  | XX | 井口节流
0. 天然气物性参数
组成 (mol%) | C1 | C2 | C3 | C4 | N2 | CO2
| 98.51 | 0.1 | 0.08 | 0 | 1.38 | 0
相对密度 | 临界温度 K | 临界压力 MPa(a) | 压缩因子 | 定压比热 kj/kmol.k |  | 比热校正
0.5603 | 189.565 | 4.619 | 0.8641 | 46.3688 |  | 11.12
1. 管径计算
天然气PVT参数 |  | 压力MPa(a) | 温度 oC | 流量 Nm3/d | 工作状态下流量 m3/s
|  | 6.5 | 18 | 50000 | 0.0084631
选 定 参 数 |  | 流量系数 |  | 初选流速 m/s
|  | 0.2 |  | 5
内径初算 mm |  | 50.854
选定外径 mm |  | 60 |  | 设计压力 MPa(a) |  | 8
计算壁厚 mm |  | 2.8278 |  | 选定壁厚 mm |  | 3.5
实际流速 m/s |  | 3.8361
每米管线重量 kg |  | 4.9054
2. 管线温降计算
环境温度 oC |  | 管线起点温度 oC |  | 总传热系数 w/m2.K |  | 管线长度 m
0 |  | 30.51 |  | 1.5 |  | 5000
温度计算系数 |  | 管线末点温度 oC
1.5709 |  | 6.3415
3. 节流计算
节流前压力 MPa(a) |  | 节流前温度 oC | 节流后压力 MPa(a) |  | f(Tr,Pr)
15.56 |  | 54.1 | 6.8 |  | 0.72674
天然气定压比热 kj/kmol.K |  |  | 46.3616
焦耳-汤姆逊效应系数 oC/MPa |  |  | 2.6931
节流后温度 oC |  |  | 30.5087
4. 管线压降计算
起点压力 MPa(a) |  | 起点温度 oC | 末点温度 oC | 末点压力 MPa(a)
6.8 |  | 30.51 | 6.3415 | 6.0573
5. 单井计量分离器计算
操作温度 oC | 操作压力 Mpa(a) | 液滴直径 10-6m | 液体密度 kg/m3 | 气体密度 kg/m3 |  | 粘度 mPaS
6.3415 | 6.0573 | 100 | 1000 | 49.3151 |  | 0.0126
f(Re2) | 阻力系数 f | 沉降速度 m/s | 气体流量 m3/h | 分离器直径 m | 圆整 m | 壁厚 mm
3862.6325 | 4.6 | 0.074038 | 2683.1502 | 0.47025 | 0.5 | 18.5679
气体通过丝网最大允许速度 m/s |  | 气体通过丝网设计速度 m/s |  | 除雾网面积 m2 |  | 厚度 mm
0.4698 |  | 0.35235 |  | 0.033734 |  | 100~150
6. 乙二醇防冻剂加入量计算
水合物形成温度 oC |  | 井口天然气含水量 g/1000Nm3 |  | 末点天然气含水量 g/1000Nm3
7 |  | 255 |  | 34
必须降低的冰点温度 oC |  | 析出水量 kg/d | 水中乙二醇浓度 w% |  | 用量(70%) kg/d
4.3902 |  | 11.05 | 10.9219 |  | 2.2428

## tn-5 second
XX井 站内节流 加热
0. 天然气物性参数
组成 (mol%) | C1 | C2 | C3 | C4 | N2 | CO2
| 86.7 | 5.96 | 1.36 | 0.88 | 5.1 | 0
相对密度 | 临界温度 K | 临界压力 MPa(a) | 压缩因子 | 定压比热 kj/kmol.k |  | 比热校正
0.62403 | 189.565 | 4.619 | 0.8641 | 54.9065 |  | 18
1. 管径计算
天然气PVT参数 |  | 压力MPa(a) | 温度 oC | 流量 Nm3/d | 工作状态下流量 m3/s
|  | 18 | 55 | 50000 | 0.0027114
选 定 参 数 |  | 流量系数 |  | 初选流速 m/s
|  | 0.2 |  | 5
内径初算 mm |  | 28.7842
选定外径 mm |  | 60 |  | 设计压力 MPa(a) |  | 20
计算壁厚 mm |  | 5.3949 |  | 选定壁厚 mm |  | 5.5
实际流速 m/s |  | 1.4378
每米管线重量 kg |  | 7.4356
2. 管线温降计算
环境温度 oC |  | 管线起点温度 oC |  | 总传热系数 w/m2.K |  | 管线长度 m
-5 |  | 55 |  | 1.5 |  | 5000
温度计算系数 |  | 管线末点温度 oC
1.4105 |  | 9.6412
3. 节流计算
节流前压力 MPa(a) |  | 节流前温度 oC | 节流后压力 MPa(a) |  | f(Tr,Pr)
18 |  | 9.64 | 6 |  | 1.0229
天然气定压比热 kj/kmol.K |  |  | 59.4862
焦耳-汤姆逊效应系数 oC/MPa |  |  | 2.9545
节流后温度 oC |  |  | -25.8145
4. 管线压降计算
起点压力 MPa(a) |  | 起点温度 oC | 末点温度 oC | 末点压力 MPa(a)
18 |  | 55 | 9.6412 | 17.5233
5. 单井计量分离器计算
操作温度 oC | 操作压力 Mpa(a) | 液滴直径 10-6m | 液体密度 kg/m3 | 气体密度 kg/m3 |  | 粘度 mPaS
-25.8145 | 6 | 100 | 1000 | 61.4822 |  | 0.012
f(Re2) | 阻力系数 f | 沉降速度 m/s | 气体流量 m3/h | 分离器直径 m | 圆整 m | 壁厚 mm
5241.2764 | 3.5 | 0.075529 | 2683.1502 | 0.44005 | 0.5 | 18.4155
气体通过丝网最大允许速度 m/s |  | 气体通过丝网设计速度 m/s |  | 除雾网面积 m2 |  | 厚度 mm
0.41805 |  | 0.31354 |  | 0.033867 |  | 100~150
6. 乙二醇防冻剂加入量计算
水合物形成温度 oC |  | 井口天然气含水量 g/1000Nm3 |  | 末点天然气含水量 g/1000Nm3
7 |  | 255 |  | 0
必须降低的冰点温度 oC |  | 析出水量 kg/d | 水中乙二醇浓度 w% |  | 用量(70%) kg/d
42.9774 |  | 12.75 | 54.551 |  | 45.2209

## nbx-5 heart
XX井 站内节流 加热流程
0. 天然气物性参数
组成 (mol%) | C1 | C2 | C3 | C4 | N2 | CO2
| 86.7 | 5.96 | 1.36 | 0.88 | 5.1 | 0
相对密度 | 临界温度 K | 临界压力 MPa(a) | 压缩因子
0.62403 | 189.565 | 4.619 | 0.8641
1. 管径计算
天然气PVT参数 |  | 压力MPa(a) | 温度 oC | 流量 Nm3/d | 工作状态下流量 m3/s
|  | 18 | 55 | 50000 | 0.0027114
选 定 参 数 |  | 流量系数 |  | 初选流速 m/s
|  | 0.2 |  | 5
内径初算 mm |  | 28.7842
选定外径 mm |  | 60 |  | 设计压力 MPa(a) |  | 20
计算壁厚 mm |  | 5.3949 |  | 选定壁厚 mm |  | 5.5
实际流速 m/s |  | 1.4378
每米管线重量 kg |  | 7.4356
2. 管线温降计算
环境温度 oC |  | 管线起点温度 oC |  | 总传热系数 w/m2.K |  | 管线长度 m
-5 |  | 55 |  | 1.5 |  | 5000
温度计算系数 |  | 管线末点温度 oC
1.4105 |  | 9.6412
3. 节流计算
节流前压力 MPa(a) |  | 节流前温度 oC | 节流后压力 MPa(a) |  | f(Tr,Pr)
18 |  | 60 | 6 |  | 0.68268
天然气定压比热 kj/kmol.K |  |  | 47.1364
焦耳-汤姆逊效应系数 oC/MPa |  |  | 2.4886
节流后温度 oC |  | 29.8632 | 30.1368
4. 管线压降计算
起点压力 MPa(a) |  | 起点温度 oC | 末点温度 oC | 末点压力 MPa(a)
18 |  | 55 | 9.6412 | 17.5233
5. 单井计量分离器计算
操作温度 oC | 操作压力 Mpa(a) | 液滴直径 10-6m | 液体密度 kg/m3 | 气体密度 kg/m3 |  | 粘度 mPaS
30.1368 | 6 | 100 | 1000 | 50.1341 |  | 0.012
f(Re2) | 阻力系数 f | 沉降速度 m/s | 气体流量 m3/h | 分离器直径 m | 圆整 m | 壁厚 mm
4325.5476 | 3.6 | 0.082969 | 2683.1502 | 0.46496 | 0.5 | 18.4155
气体通过丝网最大允许速度 m/s |  | 气体通过丝网设计速度 m/s |  | 除雾网面积 m2 |  | 厚度 mm
0.46574 |  | 0.34931 |  | 0.037279 |  | 100~150
6. 单井换热器计算
水合物形成温度 oC |  | 节流后的最低温度 oC |  | 节流前最低温度 oC
20 |  | 23 |  | 52.8632
节流前温度设定值 oC
60
天然气流量Nm3/d | 出口温度 oC |  |  |  | 进口温度 oC
50000 | 60 |  |  |  | 9.6412
热水流量 m3/h | 进口温度 oC |  |  |  | 出口温度 oC
1.198 | 80 |  |  |  | 40
天然气的定压比热 kj/kmol. oC |  | 35.6726
热负荷 kw | 总传热系数 w/m2.oC |  | 对数平均温差 oC | 换热面积 m2
55.6929 | 100 |  | 24.8202 | 22.4386
8. 站内热水循环泵(50口井)计算
流量系数 | 流体密度 kg/m3 |  |  | 轴功率 kw | 效率
1.2 | 1000 |  |  | 9.7874 | 0.7
流量 m3/hr | 扬程 m |  |  | 电机功率kw
71.879 | 50 |  |  | 13.9821
9. 板式换热器计算
天然气流量Nm3/d | 出口温度 oC |  |  |  | 进口温度 oC
2500000 | -2.2831 |  |  |  | 40
天然气流量Nm3/d | 进口温度 oC |  |  |  | 出口温度 oC
2500000 | -25 |  |  |  | 15
天然气的定压比热(1) kj/kmol. oC |  | 42.7117
天然气的定压比热(2) kj/kmol. oC |  | 45.1496
热负荷 kw | 总传热系数 w/m2.oC |  | 对数平均温差 oC | 换热面积 m2
2799.4528 | 500 |  | 23.8402 | 234.851
10.蒸发器计算
氨流量 kg/hr | 出口温度 oC |  |  |  | 进口温度 oC
4559.7613 | -30 |  |  |  | -30
天然气流量Nm3/d | 进口温度 oC |  |  |  | 出口温度 oC
2500000 | -2.2831 |  |  |  | -25
天然气的定压比热 kj/kmol. oC |  | 46.7599
热负荷 kw | 总传热系数 w/m2.oC |  | 对数平均温差 oC | 换热面积 m2 | 氨蒸发潜热 kj/kg
1646.5805 | 500 |  | 13.2645 | 248.268 | 1300
11.循环水量计算
氨流量 kg/hr | 出口温度 oC |  |  |  | 进口温度 oC
4559.7613 | 40 |  |  |  | 120
循环水流量m3/d | 进口温度 oC |  |  |  | 出口温度 oC
121.9482 | 25 |  |  |  | 40
氨然气的定压比热 kj/kg. oC |  | 4.731
热负荷 kw | 总传热系数 w/m2.oC |  | 对数平均温差 oC | 换热面积 m2 | 氨蒸发潜热 kj/kg
2125.9634 | 500 |  | 38.8297 | 109.5019 | 1300
1517.8055
12. 低温分离器计算
操作温度 oC | 操作压力 Mpa(a) | 液滴直径 10-6m | 液体密度 kg/m3 | 气体密度 kg/m3 |  | 粘度 mPaS
30.1368 | 6 | 100 | 1000 | 50.1341 |  | 0.012
f(Re2) | 阻力系数 f | 沉降速度 m/s | 气体流量 m3/h | 分离器直径 m | 圆整 m | 壁厚 mm
4325.5476 | 3.5 | 0.084146 | 55898.9621 | 2.267 | 2.3 | 77.5115
气体通过丝网最大允许速度 m/s |  | 气体通过丝网设计速度 m/s |  | 除雾网面积 m2 |  | 厚度 mm
0.46574 |  | 0.34931 |  | 0.77666 |  | 100~150
13.计量分离器计算(卧式)
操作温度 oC | 操作压力 Mpa(a) | 液滴直径 10-6m | 液体密度 kg/m3 | 气体密度 kg/m3 |  | 粘度 mPaS
30.1368 | 6 | 100 | 1000 | 50.1341 |  | 0.012
f(Re2) | 阻力系数 f | 沉降速度 m/s | 气体流量 m3/h | 分离器直径 m | 圆整 m | 壁厚 mm
4325.5476 | 3.5 | 0.084146 | 2683.1502 | 0.19497 | 0.2 | 8.5662
气体空间占有的面积分率 K2 |  | 气体空间占有的高度分率 K3 |  | 长径比 K4
0.976 |  | 0.94 |  | 5
14.生产分离器计算(卧式)
操作温度 oC | 操作压力 Mpa(a) | 液滴直径 10-6m | 液体密度 kg/m3 | 气体密度 kg/m3 |  | 粘度 mPaS
30.1368 | 6 | 100 | 1000 | 50.1341 |  | 0.012
f(Re2) | 阻力系数 f | 沉降速度 m/s | 气体流量 m3/h | 分离器直径 m | 圆整 m | 壁厚 mm
4325.5476 | 3.5 | 0.084146 | 134157.5092 | 1.3787 | 1.5 | 51.2466
气体空间占有的面积分率 K2 |  | 气体空间占有的高度分率 K3 |  | 长径比 K4
0.976 |  | 0.94 |  | 5

## 比热计算
0.基础数据
天然气定压比热 kj/kmol.K |  |  | 58.6887
相对密度 | 临界温度 K | 临界压力 MPa(a) | 压缩因子 | 定性温度 oC | 定性压力 MPa(a)
0.5603 | 189.565 | 4.619 | 0.8641 | 9 | 15.56
天然气定压比热 kj/kmol.K |  |  | 45.8008
相对密度 | 临界温度 K | 临界压力 MPa(a) | 压缩因子 | 定性温度 oC | 定性压力 MPa(a)
0.5603 | 189.565 | 4.619 | 0.8641 | -14 | 6
1. 节流计算
节流前压力 MPa(a) |  | 节流前温度 oC | 节流后压力 MPa(a) |  | f(Tr,Pr)
15.063 |  | 0 | 6 |  | 1.1345
天然气定压比热 kj/kmol.K |  |  | 58.6651
焦耳-汤姆逊效应系数 oC/MPa |  |  | 3.3228
节流后温度 oC |  |  | -30.1148
2. 换热器计算
|  | 节流前温度 | 节流温降 | 节流后温度
|  | 0 | 30.1148 | -30.1148
-26.1148
-2.7807
18.21
单位: oC
天然气流量 Nm3/d |  | 热负荷 kw | 总传热系数 w/m2.oC |  | 对数平均温差 oC
50000 |  | 33.1325 | 100 |  | 23.4596
换热面积 m2
14.1232

## 乙二醇再生
0.基础数落
富乙二醇溶液流量 kg/hr |  |  | 富乙二醇溶液浓度 %W |  |  | 富乙二醇溶液流量 kg/hr |  |  | 富乙二醇溶液浓度 %W
1125 |  |  | 54 |  |  | 152 |  |  | 70
1.乙二醇富液缓冲罐
操作压力 Mpa(a) |  |  | 操作温度 oC |  | 设计压力 Mpa(a) |  | 设计温度 oC |  | 乙二醇停留时间 hr
0.3 |  |  | -15.1708 |  | 0.6 |  | 93 |  | 12
计算直径 m(L/d=3.0) |  |  | 圆整取值 mm |  | 所需容积 m3 |  | 容积系数 % |  | 计算容积 m3
1.9276 |  |  | f1200x3600 |  | 16.875 |  | 80 |  | 3.3929
2. 塔顶冷凝器计算
| 富乙二醇 |  |  | 温度 |  |  |  | 温度 |  | 富乙二醇
| 1125 |  |  | -15.1708 |  |  |  | -6 |  | 1125
| 水蒸气 |  |  | 温度 |  |  |  | 温度 |  | 水蒸气
| 1071.875 |  |  | 101 |  |  |  | 120 |  | 1071.875
热负荷 kw |  | 总传热系数 w/m2.oC |  |  | 对数平均温差 oC |  | 换热面积 m2
8.8727 |  | 80 |  |  | 121.0189 |  | 0.91646
3. 贫富液换热器
| 富乙二醇 |  |  | 温度 |  |  |  | 温度 |  | 富乙二醇
| 1125 |  |  | -6 |  |  |  | 55 |  | 1125
| 贫乙二醇 |  |  | 温度 |  |  |  | 温度 |  | 贫乙二醇
| 1071.875 |  |  | 47.1157 |  |  |  | 120 |  | 1071.875
热负荷 kw |  | 总传热系数 w/m2.oC |  |  | 对数平均温差 oC |  | 换热面积 m2
59.0175 |  | 80 |  |  | 58.858 |  | 12.5339
4.再生塔计算
[5 empty] | 101 | 1071.875
[5 empty] | 温度 | 水蒸气
| 富乙二醇 | 温度
| 1125 | 55
| 贫乙二醇 | 温度
| 1071.875 | 120
水蒸气流量 m3/hr |  |  | 气相密度 kg/m3 |  | 气体粘度 mPa.S |  | 液滴直径 10-6m |  |  | f(Re2) | f
1768.8114 |  |  | 0.60599 |  | 0.02 |  | 100 |  |  | 32.6802 | 25
Wo m/s |  | 塔径 mm | 填料层1高度mm |  | 填料层2高度mm |  | 塔高 mm
0.29375 |  | 1815.0069 | 2000 |  | 2000 |  | 7800
5. 塔底再沸器计算方法(加热炉)
| 富乙二醇 | 温度 |  |  |  |  | 富乙二醇 | 温度 |  | 水蒸气 | 温度
| 1125 | 55 |  |  |  |  | 1125 | 120 |  | 1071.875 | 120
计算所虚热负荷 kw |  |  |  |  | 火管壁热强度w/m2 |  | 热效率% | 火管面积m2
734.5958 |  |  |  |  | 18000 |  | 70 | 58.3013
燃烧效率 % |  | 天然气热值 kj/Nm3 |  |  | 燃料气用量 Nm3/hr
30 |  | 35060 |  |  | 359.1863
6. 塔顶空冷器计算
| 水蒸气 | 温度 |  |  |  | 水 | 温度
| 1071.875 | 101 |  |  |  | 1071.875 | 50
热负荷 kw
735.2419
7. 冷凝水接收罐计算
冷凝水流量 kg/hr |  |  | 停留时间 hr |  | 所需容积 m3 |  | 容积系数 % |  | 计算直径 mm(L/d=3)
1071.875 |  |  | 12 |  | 16.0781 |  | 80 |  | 1896.7398
选取直径 mm |  | 选取长度 mm |  | 计算容积 m3
800 |  | 2400 |  | 1.2064
8. 乙二醇贫液输送泵
流量 m3/hr |  | 扬程 m | 效率 |  | 流体密度 kg/m3 |  | 轴功率 kw |  | 电机功率 kw
0.93207 |  | 50 | 0.75 |  | 1150 |  | 0.14595 |  | 0.1946
9. 贫液接收罐计算
贫液流量 kg/hr |  |  | 停留时间 hr |  | 所需容积 m3 |  | 容积系数 % |  | 计算直径 mm(L/d=3)
1071.875 |  |  | 12 |  | 16.0781 |  | 80 |  | 1896.7398
选取直径 mm |  | 选取长度 mm |  | 计算容积 m3
1000 |  | 3000 |  | 2.3562