## 工艺计算
气体流量(标态) | 起点压力(绝) | 管道内径 | 水力摩阻系数 | 气体压缩系数 | 气体相对密度 | 气体平均温度 | 管道长度 | 终点压力(绝)
qv（m3/d） | P1(MPa) | d(mm) | λ | Z | Δ | T(K) | L(km) | P2(MPa)
1600000 | 6.3 | 342.8 | 0.015515 | 0.9982 | 0.6833 | 293 | 90 | 5.1017
1080000 | 5.1017 | 342.8 | 0.015515 | 0.9982 | 0.6833 | 293 | 60 | 4.6773
830000 | 4.6773 | 342.8 | 0.015515 | 0.9982 | 0.6833 | 293 | 50 | 4.4536
输气管道沿线相对高差Δh≤200m时：
输气管道沿线相对高差Δh＞200m时：
|  | 其中： | 其中：
Note on B2: 马 达: 流量换算见“火炬计算”中“火炬直径”的相关计算。
Note on F2: 马达: 请见文件“天然气计算”中“计算结果”里的压缩因子。
Note on G2: 马 达: 请见文件“天然气计算”中“计算结果”中的“相对密度”。

## 摩阻系数
估计摩阻系数 | 钢管内壁绝对粗糙度 | 管内径 | 雷诺数 | 公式左边 | 公式右边
λ | K(mm) | d(mm) | Re
0.015515 | 0.125 | 342.8 | 6550677.9151 | 8.0282 | 8.0282
OK,very good!
管壁绝对粗糙度
| 管壁情况 | K(mm) | 管壁情况 | K(mm)
| 金属管 |  | 非金属管
| 新的、无腐蚀无缝钢管 | 0.06～0.1 | 干净的玻璃管 | 0.0015～0.1
| 较少腐蚀的无缝钢管及正常条件下工作的焊接钢管 | 0.2～0.3 | 橡皮软管 | 0.01～0.03
| 正常条件下工作的无缝钢管 | 0.2 | 帆布管 | 0.02～0.05
| 钢板卷管 | 0.33 | 陶瓷排水管 | 0.25～6.0
| 铸铁管 | 0.5～0.85 | 水泥管 | 0.3～0.8
| 腐蚀较重的无缝钢管 | 0.5～0.6
| 无缝铜、黄铜及铅管 | 0.005～0.01
注：相对粗糙度＝绝对粗糙度/管线内半径，即 2K/d 。
Note on C12: 马达友情提示： 摩阻系数方程属于无法用常规方法解开的方程，大家只能猜它的大小。这里是对你猜的数的大小提示，如果猜对的话，就是“OK,very good!”。试试吧

## 雷诺数
管道内径 | 气体流量 | 绝对粘度 | 运动粘度 | 雷诺数
mm | qv(m3/d) | kg.s/m2 | v(m2/s) | Re
342.8 | 1600000 | 1e-06 | 1.05e-05 | 6550677.9151