## 管线表面积（地上部分）
管线表面积及保温材料体积计算
| 管径（mm） |  |  | 管线长度(m) | 保温（mm） | S0 (m2) | Sb (m2) | Vb (m3)
| 22 | X | 3 |  |  | 0 | 0 | 0
| 27 | X | 3 |  |  | 0 | 0 | 0
| 34 | X | 3 |  |  | 0 | 0 | 0
| 48 | X | 3.5 |  |  | 0 | 0 | 0
| 60 | X | 3.5 |  |  | 0 | 0 | 0
| 76 | X | 3.5 |  |  | 0 | 0 | 0
| 89 | X | 3.5 |  |  | 0 | 0 | 0
| 114 | X | 4 |  |  | 0 | 0 | 0
| 159 | X | 5 |  |  | 0 | 0 | 0
| 219 | X | 6 |  |  | 0 | 0 | 0
| 273 | X | 7 |  |  | 0 | 0 | 0
| 325 | X | 7 | 97.5 | 100 | 99.5492 | 160.8103 | 13.018
| 426 | X | 7 |  |  | 0 | 0 | 0
| 529 | X | 7 |  |  | 0 | 0 | 0
| 630 | X | 7 |  |  | 0 | 0 | 0
| 720 | X | 8 |  |  | 0 | 0 | 0
| 820 | X | 8 |  |  | 0 | 0 | 0
| 汇总结果 |  |  |  |  | 99.5492 | 160.8103 | 13.018
说明： |  | 表示固定数值。
表示单项计算结果。
表示汇总结果。
表示输入数值，每次计算结束后将所有输入数值清楚。
制作人：刘建武
1999/02/25

## API面积
管线表面积及保温材料体积计算
| 管径（mm） |  |  | 管线长度(m) | 保温（mm） | S0 (m2) | Sb (m2) | Vb (m3)
| 22 | X | 3 |  |  | 0 | 0 | 0
| 27 | X | 3 |  |  | 0 | 0 | 0
| 34 | X | 3 |  |  | 0 | 0 | 0
| 48 | X | 3.5 |  |  | 0 | 0 | 0
| 60 | X | 3.5 | 33 |  | 6.2204 | 6.2204 | 0
| 76 | X | 3.5 |  |  | 0 | 0 | 0
| 89 | X | 3.5 |  |  | 0 | 0 | 0
| 114 | X | 4 | 54.5 |  | 19.5187 | 19.5187 | 0
| 159 | X | 5 | 14.1 |  | 7.0431 | 7.0431 | 0
| 219 | X | 6 |  |  | 0 | 0 | 0
| 273 | X | 7 |  |  | 0 | 0 | 0
| 325 | X | 7 | 36.2 |  | 36.9608 | 36.9608 | 0
| 426 | X | 7 |  |  | 0 | 0 | 0
| 529 | X | 7 |  |  | 0 | 0 | 0
| 630 | X | 7 |  |  | 0 | 0 | 0
| 720 | X | 8 |  |  | 0 | 0 | 0
| 820 | X | 8 |  |  | 0 | 0 | 0
| 汇总结果 |  |  |  |  | 69.743 | 69.743 | 0
说明： |  | 表示固定数值。
表示单项计算结果。
表示汇总结果。
表示输入数值，每次计算结束后将所有输入数值清楚。
制作人：刘建武
1999/02/25

## API面积 (2)
管线表面积及保温材料体积计算
| 管径（mm） |  |  | 管线长度(m) | 保温（mm） | S0 (m2) | Sb (m2) | Vb (m3)
| 22 | X | 3 |  |  | 0 | 0 | 0
| 27 | X | 3 |  |  | 0 | 0 | 0
| 34 | X | 3 |  |  | 0 | 0 | 0
| 48 | X | 3.5 |  |  | 0 | 0 | 0
| 60 | X | 3.5 |  |  | 0 | 0 | 0
| 76 | X | 3.5 |  |  | 0 | 0 | 0
| 89 | X | 3.5 | 666 |  | 186.2148 | 186.2148 | 0
| 114 | X | 4 |  |  | 0 | 0 | 0
| 159 | X | 5 |  |  | 0 | 0 | 0
| 219 | X | 6 | 33.3 |  | 22.9107 | 22.9107 | 0
| 273 | X | 7 | 640 |  | 548.8991 | 548.8991 | 0
| 325 | X | 7 | 422 |  | 430.8694 | 430.8694 | 0
| 426 | X | 7 |  |  | 0 | 0 | 0
| 529 | X | 7 |  |  | 0 | 0 | 0
| 630 | X | 7 |  |  | 0 | 0 | 0
| 720 | X | 8 |  |  | 0 | 0 | 0
| 820 | X | 8 |  |  | 0 | 0 | 0
| 汇总结果 |  |  |  |  | 1188.8939 | 1188.8939 | 0
说明： |  | 表示固定数值。
表示单项计算结果。
表示汇总结果。
表示输入数值，每次计算结束后将所有输入数值清楚。
制作人：刘建武
1999/02/25

## 管线表面积 (地下部分)
管线表面积及保温材料体积计算
| 管径（mm） |  |  | 管线长度(m) | 保温（mm） | S0 (m2) | Sb (m2) | Vb (m3)
| 22 | X | 3 |  |  | 0 | 0 | 0
| 27 | X | 3 |  |  | 0 | 0 | 0
| 34 | X | 3 |  |  | 0 | 0 | 0
| 48 | X | 3.5 | 8 | 50 | 1.2064 | 3.7196 | 0.12315
| 60 | X | 3.5 | 73 | 50 | 13.7602 | 36.6938 | 1.2614
| 76 | X | 3.5 |  |  | 0 | 0 | 0
| 89 | X | 3.5 |  |  | 0 | 0 | 0
| 114 | X | 4 |  |  | 0 | 0 | 0
| 159 | X | 5 |  |  | 0 | 0 | 0
| 219 | X | 6 |  |  | 0 | 0 | 0
| 273 | X | 7 |  |  | 0 | 0 | 0
| 325 | X | 7 | 97.3 |  | 99.345 | 99.345 | 0
| 426 | X | 7 | 113 |  | 151.23 | 151.23 | 0
| 529 | X | 7 |  |  | 0 | 0 | 0
| 630 | X | 7 |  |  | 0 | 0 | 0
| 720 | X | 8 |  |  | 0 | 0 | 0
| 820 | X | 8 |  |  | 0 | 0 | 0
| 汇总结果 |  |  |  |  | 265.5415 | 290.9884 | 1.3845
说明： |  | 表示固定数值。
表示单项计算结果。
表示汇总结果。
表示输入数值，每次计算结束后将所有输入数值清楚。
制作人：刘建武
1999/02/25

## 站内管道电焊条消耗
焊条消耗量计算表
| 公称直径 |  | 管线长度(m) | 管件数（个） | 平焊法兰（付） | 低压焊条消耗量（kg） | 中压焊条消耗量(kg)
| DN15 |  |  |  |  | 0 | 0
| DN20 |  |  |  |  | 0 | 0
| DN25 |  |  |  | 96 | 6.72 | 6.72
| DN40 |  |  |  |  | 0 | 0
| DN50 |  | 44 |  | 4 | 1.112 | 0.964
| DN65 |  |  |  |  | 0 | 0
| DN80 |  | 7.1 |  |  | 0.1136 | 0.1633
| DN100 |  |  |  |  | 0 | 0
| DN150 |  |  |  |  | 0 | 0
| DN200 |  | 88.8 | 32 | 32 | 100.1536 | 155.2976
| DN250 |  |  |  |  | 0 | 0
| DN300 |  | 38.04 | 12 | 4 | 38.6431 | 105.1722
| DN350 |  | 76.16 | 22 |  | 86.8439 | 230.5091
| DN400 |  |  |  |  | 0 | 0
| DN500 |  | 14.6 | 12 |  | 57.6378 | 259.0948
| DN600 |  |  |  |  | 0
| DN700 |  |  |  |  | 0
| DN800 |  |  |  |  | 0
| 汇总结果 |  |  |  |  | 291.224 | 757.921
说明： |  | 表示固定数值。
表示单项计算结果。
表示汇总结果。
表示输入数值，每次计算结束后将所有输入数值清楚。
制作人：刘建武
1999/02/25

## 保护层及刷漆材料表
管道保护层及刷漆材料计算表
项目 | 管线面积（m2） | 材料 | 一遍用量 | 遍数 | 总用量
1. 玻璃丝布
|  | a. 玻璃布（m2） | 0 |  | 0
|  | b. 镀锌铁丝(kg) | 0 |  | 0
2. 镀锌铁皮 | 87.1
|  | a. 镀锌铁皮 | 104.52 |  | 0
|  | b. 自攻螺丝 | 0 |  | 0
3. 红丹漆二遍
|  | 红丹防锈漆（kg） | 0
|  | 汽油60-70# (kg) | 0
4. 银粉漆二遍
|  | 汽油60-70# (kg) | 0
|  | 银粉（kg） | 0
|  | 酚醛清漆(kg) | 0
5.调和漆二遍
|  | 汽油60-70# (kg) | 0
|  | 酚醛调和漆（kg） | 0
6. 现场沥青
加强级 |  | 防腐沥青(kg) | 0
|  | 玻璃布(m2) | 0
|  | 汽油60-70# (kg) | 0
6. 现场沥青 | 4.8
特加强级 |  | 防腐沥青(kg) | 48
|  | 玻璃布(m2) | 27.6
|  | 汽油60-70# (kg) | 0.48
合计 |  | 玻璃布 | 27.6
|  | 汽油60-70# (kg) | 0.48
说明： |  | 表示固定数值。
表示单项计算结果。
表示汇总结果。
表示输入数值，每次计算结束后将所有输入数值清楚。
制作人：刘建武
1999/02/25

## 底下管线表面积
管线表面积及保温材料体积计算
| 管径（mm） |  |  | 管线长度(m) | 保温（mm） | S0 (m2) | Sb (m2) | Vb (m3)
| 22 | X | 3 |  |  | 0 | 0 | 0
| 27 | X | 3 |  |  | 0 | 0 | 0
| 34 | X | 3 |  |  | 0 | 0 | 0
| 48 | X | 3.5 |  |  | 0 | 0 | 0
| 60 | X | 3.5 | 454 |  | 85.577 | 85.577 | 0
| 76 | X | 3.5 |  |  | 0 | 0 | 0
| 89 | X | 3.5 | 666 |  | 186.2148 | 186.2148 | 0
| 114 | X | 4 |  |  | 0 | 0 | 0
| 159 | X | 5 | 392 |  | 195.8092 | 195.8092 | 0
| 219 | X | 6 | 1173 |  | 807.0343 | 807.0343 | 0
| 273 | X | 7 | 640 |  | 548.8991 | 548.8991 | 0
| 325 | X | 7 | 422 |  | 430.8694 | 430.8694 | 0
| 377 | X | 7 | 174 |  | 206.0822 | 206.0822 | 0
| 426 | X | 7 |  |  | 0 | 0 | 0
| 529 | X | 7 |  |  | 0 | 0 | 0
| 630 | X | 7 |  |  | 0 | 0 | 0
| 720 | X | 8 |  |  | 0 | 0 | 0
| 820 | X | 8 |  |  | 0 | 0 | 0
| 950 | X | 0 |  |  | 0 | 0 | 0
| 2400 | X | 0 |  |  | 0 | 0 | 0
| 1200 | X | 0 |  |  | 0 | 0 | 0
| 汇总结果 |  |  |  |  | 2460.4859 | 2460.4859 | 0
说明： |  | 表示固定数值。
表示单项计算结果。
表示汇总结果。
表示输入数值，每次计算结束后将所有输入数值清楚。

## 地上不保温
管线表面积及保温材料体积计算
| 管径（mm） |  |  | 管线长度(m) | 保温（mm） | S0 (m2) | Sb (m2) | Vb (m3)
| 22 | X | 3 |  |  | 0 | 0 | 0
| 27 | X | 3 |  |  | 0 | 0 | 0
| 34 | X | 3 | 132 |  | 14.0995 | 14.0995 | 0
| 48 | X | 3.5 |  |  | 0 | 0 | 0
| 60 | X | 3.5 | 238 |  | 44.8619 | 44.8619 | 0
| 76 | X | 3.5 |  |  | 0 | 0 | 0
| 89 | X | 3.5 | 41 |  | 11.4637 | 11.4637 | 0
| 114 | X | 4 | 236 |  | 84.5214 | 84.5214 | 0
| 159 | X | 5 | 284 |  | 141.8618 | 141.8618 | 0
| 219 | X | 6 |  |  | 0 | 0 | 0
| 273 | X | 7 |  |  | 0 | 0 | 0
| 325 | X | 7 |  |  | 0 | 0 | 0
| 377 | X | 7 |  |  | 0 | 0 | 0
| 426 | X | 7 |  |  | 0 | 0 | 0
| 529 | X | 7 |  |  | 0 | 0 | 0
| 630 | X | 7 |  |  | 0 | 0 | 0
| 720 | X | 8 |  |  | 0 | 0 | 0
| 820 | X | 8 |  |  | 0 | 0 | 0
| 950 | X | 0 |  |  | 0 | 0 | 0
| 2400 | X | 0 |  |  | 0 | 0 | 0
| 1200 | X | 0 |  |  | 0 | 0 | 0
| 汇总结果 |  |  |  |  | 296.8082 | 296.8082 | 0
说明： |  | 表示固定数值。
表示单项计算结果。
表示汇总结果。
表示输入数值，每次计算结束后将所有输入数值清楚。

## 地上保温 (2)
管线表面积及保温材料体积计算
| 管径（mm） |  |  | 管线长度(m) | 保温（mm） | S0 (m2) | Sb (m2) | Vb (m3)
| 22 | X | 3 |  |  | 0 | 0 | 0
| 27 | X | 3 |  |  | 0 | 0 | 0
| 34 | X | 3 |  |  | 0 | 0 | 0
| 48 | X | 3.5 |  |  | 0 | 0 | 0
| 60 | X | 3.5 | 318 | 100 | 59.9416 | 259.7469 | 15.9844
| 76 | X | 3.5 | 36 | 50 | 8.5954 | 19.9051 | 0.71251
| 89 | X | 3.5 |  |  | 0 | 0 | 0
| 114 | X | 4 | 24 | 50 | 8.5954 | 16.1352 | 0.61827
| 159 | X | 5 |  |  | 0 | 0 | 0
| 219 | X | 6 | 12 | 50 | 8.2561 | 12.026 | 0.50705
| 273 | X | 7 |  |  | 0 | 0 | 0
| 325 | X | 7 |  |  | 0 | 0 | 0
| 377 | X | 7 |  |  | 0 | 0 | 0
| 426 | X | 7 |  |  | 0 | 0 | 0
| 529 | X | 7 |  |  | 0 | 0 | 0
| 630 | X | 7 |  |  | 0 | 0 | 0
| 720 | X | 8 |  |  | 0 | 0 | 0
| 820 | X | 8 |  |  | 0 | 0 | 0
| 950 | X | 0 |  |  | 0 | 0 | 0
| 2400 | X | 0 |  |  | 0 | 0 | 0
| 1200 | X | 0 |  |  | 0 | 0 | 0
| 汇总结果 |  |  |  |  | 85.3885 | 307.8132 | 17.8223
说明： |  | 表示固定数值。
表示单项计算结果。
表示汇总结果。
表示输入数值，每次计算结束后将所有输入数值清楚。

## 地上保温 (3)
管线表面积及保温材料体积计算
| 管径（mm） |  |  | 管线长度(m) | 保温（mm） | S0 (m2) | Sb (m2) | Vb (m3)
| 22 | X | 3 | 0
| 27 | X | 3 | 0
| 34 | X | 3 | 132
| 48 | X | 3.5 | 0
| 60 | X | 3.5 | 1010
| 76 | X | 3.5 | 36
| 89 | X | 3.5 | 707
| 114 | X | 4 | 260
| 159 | X | 5 | 676
| 219 | X | 6 | 1185
| 273 | X | 7 | 640
| 325 | X | 7 | 422
| 377 | X | 7 | 174
| 426 | X | 7 | 0
| 529 | X | 7 | 0
| 630 | X | 7 | 0
| 720 | X | 8 | 0
| 820 | X | 8 | 0
| 950 | X | 0 | 0
| 2400 | X | 0 | 0
| 1200 | X | 0 | 0
| 汇总结果 |  |  |  |  | 0 | 0 | 0
说明： |  | 表示固定数值。
表示单项计算结果。
表示汇总结果。
表示输入数值，每次计算结束后将所有输入数值清楚。

## 站内电焊条
焊条消耗量计算表
| 公称直径 |  | 管线长度(m) | 管件数（个） | 平焊法兰（付） | 低压焊条消耗量（kg） | 中压焊条消耗量(kg)
| DN15 |  |  |  |  | 0 | 0
| DN20 |  |  |  |  | 0 | 0
| DN25 |  |  |  |  | 0 | 0
| DN40 |  |  |  |  | 0 | 0
| DN50 |  | 1046 | 68 |  | 17.072 | 23.134
| DN65 |  |  |  |  | 0 | 0
| DN80 |  | 707 | 3 |  | 12.098 | 17.374
| DN100 |  | 260 | 15 |  | 10.12 | 18.195
| DN150 |  | 676 | 21 |  | 39.699 | 73.2
| DN200 |  | 1193 | 13 |  | 101.106 | 199.423
| DN250 |  | 640 | 4 |  | 74.108 | 164.932
| DN300 |  | 422 | 20 |  | 87.214 | 265.39
| DN350 |  | 174 | 4 |  | 53.746 | 127.112
| DN400 |  | 80 |  |  | 21.44 | 58.4
| DN500 |  |  |  |  | 0 | 0
| DN600 |  |  |  |  | 0
| DN700 |  |  |  |  | 0
| DN800 |  |  |  |  | 0
| 汇总结果 |  |  |  |  | 416.603 | 947.16
说明： |  | 表示固定数值。
表示单项计算结果。
表示汇总结果。
表示输入数值，每次计算结束后将所有输入数值清楚。

## 保温、保护层、防腐
管道保护层及刷漆材料计算表
项目 | 管线面积（m2） | 材料 | 一遍用量 | 遍数 | 总用量
1. 玻璃丝布
|  | a. 玻璃布（m2） | 0 |  | 0
|  | b. 镀锌铁丝(kg) | 0 |  | 0
2. 镀锌铁皮 | 308
|  | a. 镀锌铁皮 | 369.6 |  | 0
|  | b. 自攻螺丝 | 5359.2 |  | 0
3. 红丹漆二遍 | 86
|  | 红丹防锈漆（kg） | 23.822
|  | 汽油60-70# (kg) | 6.02
4. 银粉漆二遍
|  | 汽油60-70# (kg) | 0
|  | 银粉（kg） | 0
|  | 酚醛清漆(kg) | 0
5.调和漆二遍 | 297
|  | 汽油60-70# (kg) | 6.237
|  | 酚醛调和漆（kg） | 58.806
6. 现场沥青
加强级 |  | 防腐沥青(kg) | 0
|  | 玻璃布(m2) | 0
|  | 汽油60-70# (kg) | 0
6. 现场沥青 | 170.64
特加强级 |  | 防腐沥青(kg) | 1706.4
|  | 玻璃布(m2) | 981.18
|  | 汽油60-70# (kg) | 17.064
合计 |  | 玻璃布 | 981.18
|  | 汽油60-70# (kg) | 29.321
说明： |  | 表示固定数值。
表示单项计算结果。
表示汇总结果。
表示输入数值，每次计算结束后将所有输入数值清楚。

## Sheet1
管线表面积及保温材料体积计算
| 管径（mm） |  |  | 管线长度(m) | 保温（mm） | S0 (m2) | Sb (m2) | Vb (m3)
| 22 | X | 3 |  |  | 0 | 0 | 0
| 27 | X | 3 |  |  | 0 | 0 | 0
| 34 | X | 3 |  |  | 0 | 0 | 0
| 48 | X | 3.5 |  |  | 0 | 0 | 0
| 60 | X | 3.5 |  |  | 0 | 0 | 0
| 76 | X | 3.5 |  |  | 0 | 0 | 0
| 89 | X | 3.5 |  |  | 0 | 0 | 0
| 114 | X | 4 | 20 |  | 7.1628 | 7.1628 | 0
| 133 | x | 4 |  |  | 0 | 0 | 0
| 159 | X | 5 |  |  | 0 | 0 | 0
| 219 | X | 6 |  |  | 0 | 0 | 0
| 273 | X | 7 |  |  | 0 | 0 | 0
| 325 | X | 7 |  |  | 0 | 0 | 0
| 426 | X | 7 |  |  | 0 | 0 | 0
| 529 | X | 7 |  |  | 0 | 0 | 0
| 630 | X | 7 |  |  | 0 | 0 | 0
| 720 | X | 8 |  |  | 0 | 0 | 0
| 820 | X | 8 |  |  | 0 | 0 | 0
| 汇总结果 |  |  |  |  | 7.1628 | 7.1628 | 0
说明： |  | 表示固定数值。
表示单项计算结果。
表示汇总结果。
表示输入数值，每次计算结束后将所有输入数值清楚。