## 混输计算
混输管线水力，热力计算表
使用方法：请在黄色的格内填入已知条件，结果自动显示在兰色的格内。
| 工程名称： |  |  | 坨74产能建设工程 | [8 empty] | 日期： | 2026-07-29 08:21
|  | 流体流量 |  | 原油流量 |  | Q= | 6.76 | m3/h |  | 原油密度 r= |  | 880.9 | kg/m3 |  |  |  |  | 1.平均粘度 |  | 粘度 | u = | 50 | cst
|  | 及性质 |  | 水流量 Q水= |  |  | 36.79 | m3/h |  | 气体比重 g= |  | 0.7 | [5 empty] | 2.粘温性质, |  | 温度 | oC
|  |  |  | 气油比 |  | h0= | 27 | m3/m3 |  | 气体比热 Cp = |  | 0.14 | Cal/kgoC |  |  |  |  | 两个温度点 |  | 粘度 | cst
|  |  |  | 原油比热 Cp = |  |  | 0.5 | kCal/kgoC
[11 empty] | 计算模型 |  |  |  |  | 计算类型
初值 | P1= | 1.064 | Mpa
计算 P1 = |  | 1.0655 | [6 empty] | 0.3
相对误差 = |  | -0.1402% | [6 empty] | -100%
T1= |  | 50.4486 | oC | [5 empty] | 2.52
[10 empty] | L = | 6000 | m |  | Rem= | 3118.9886 |  | V = | 1.0686 | m/s |  | P2= | 0.5 | Mpa
[6 empty] | f | 159 | x | 5 | mm
[7 empty] | 环境温度 Te = |  |  | 5 | oC
[7 empty] | 总传热系数 K= |  |  | 3.3 | kCal/m2 oC h | [9 empty] | T2= | 41 |  | oC
|  |  |  | 总流量 |  | 42898.8396 |  |  | kg/h
|  |  |  | 水质量流量 |  | 36790
| din = | 149 | mm | 气体质量流量= |  | 153.9556 |  |  |  |  | m = | #VALUE! |  |  | #VALUE! |  | Tav = | 45.7243
| v = | 5e-05 | m2/s | mixture | Cp = | 3878.5913 |  | J/kg K |  |  | b = | #VALUE! | V = | 50 | cst |  | Pav = | 0.782
| A = | 1.2625 |  | 总传热系数K= |  | 3.8353 | W/m2 K
duklerI |  |  | Rs = | 2.3913 | Vm = | 1.0686 |  |  | Dukler I |  |  | Dukler II
TRUE |  |  | Bo = | 1.027 | Ug = | 1.1534e-05 |  |  | dm = | 562.9094 |  | dm = | #DIV/0!
dukler II |  |  | Z = | 0.98413 | Ul = | 44.045 |  |  | Rem = | 3118.9886 |  | Rem = | #DIV/0!
FALSE |  |  | QL = | 0.012148 | Um = | 0.028735 |  |  | l = | 0.043697 |  | l = | #DIV/0!
已知起点 |  |  | Qg = | 0.0064749 | doil= | 859.691 |  |  | DP = | 0.56549 | Mpa | DP = | #DIV/0! | Mpa
FALSE |  |  | RL = | 0.65231
以知终点 |  |  | dl= | 977.7257 | Pc= | 4.6092
TRUE |  |  | dg= | 6.0977 | Tc= | 214.0805
混合雷诺数
混合流速
起点条件
终点条件
液体粘度
杜克勒 I
杜克勒 II
已知起点
已知终点

## 混输计算 (2)
混输管线水力，热力计算表
使用方法：请在黄色的格内填入已知条件，结果自动显示在兰色的格内。
| 工程名称： |  |  | 坨74产能建设工程 | [8 empty] | 日期： | 2026-07-29 08:21
|  | 流体流量 |  | 原油流量 |  | Q= | 4.68 | m3/h |  | 原油密度 r= |  | 880.9 | kg/m3 |  |  |  |  | 1.平均粘度 |  | 粘度 | u = | 50 | cst
|  | 及性质 |  | 水流量 Q水= |  |  | 25.47 | m3/h |  | 气体比重 g= |  | 0.7 | [5 empty] | 2.粘温性质, |  | 温度 | oC
|  |  |  | 气油比 |  | h0= | 27 | m3/m3 |  | 气体比热 Cp = |  | 0.14 | Cal/kgoC |  |  |  |  | 两个温度点 |  | 粘度 | cst
|  |  |  | 原油比热 Cp = |  |  | 0.5 | kCal/kgoC
[11 empty] | 计算模型 |  |  |  |  | 计算类型
初值 | P1= | 1.111 | Mpa
计算 P1 = |  | 1.111 | [6 empty] | 0.3
相对误差 = |  | 0.004086% | [6 empty] | -100%
T1= |  | 52.597 | oC | [5 empty] | 2.52
[10 empty] | L = | 1000 | m |  | Rem= | 1911.5399 |  | V = | 0.65915 | m/s |  | P2= | 1.065 | Mpa
[6 empty] | f | 159 | x | 5 | mm
[7 empty] | 环境温度 Te = |  |  | 5 | oC
[7 empty] | 总传热系数 K= |  |  | 3.3 | kCal/m2 oC h | [9 empty] | T2= | 50 |  | oC
|  |  |  | 总流量 |  | 29699.1967 |  |  | kg/h
|  |  |  | 水质量流量 |  | 25470
| din = | 149 | mm | 气体质量流量= |  | 106.5847 |  |  |  |  | m = | #VALUE! |  |  | #VALUE! |  | Tav = | 51.2985
| v = | 5e-05 | m2/s | mixture | Cp = | 3878.5913 |  | J/kg K |  |  | b = | #VALUE! | V = | 50 | cst |  | Pav = | 1.088
| A = | 1.0577 |  | 总传热系数K= |  | 3.8353 | W/m2 K
duklerI |  |  | Rs = | 3.4711 | Vm = | 0.65915 |  |  | Dukler I |  |  | Dukler II
TRUE |  |  | Bo = | 1.0346 | Ug = | 1.1737e-05 |  |  | dm = | 628.3937 |  | dm = | #DIV/0!
dukler II |  |  | Z = | 0.98 | Ul = | 44.045 |  |  | Rem = | 1911.5399 |  | Rem = | #DIV/0!
FALSE |  |  | QL = | 0.00842 | Um = | 0.032286 |  |  | l = | 0.050158 |  | l = | #DIV/0!
已知起点 |  |  | Qg = | 0.0030676 | doil= | 854.2832 |  |  | DP = | 0.045955 | Mpa | DP = | #DIV/0! | Mpa
FALSE |  |  | RL = | 0.73296
以知终点 |  |  | dl= | 976.724 | Pc= | 4.6092
TRUE |  |  | dg= | 8.3731 | Tc= | 214.0805
混合雷诺数
混合流速
起点条件
终点条件
液体粘度
杜克勒 I
杜克勒 II
已知起点
已知终点

## 混输计算 (3)
混输管线水力，热力计算表
使用方法：请在黄色的格内填入已知条件，结果自动显示在兰色的格内。
| 工程名称： |  |  | 商741产能建设工程（井口 |  |  | 程（井口） | [5 empty] | 日期： | 2026-07-29 08:21
|  | 流体流量 |  | 原油流量 |  | Q= | 0.934 | m3/h |  | 原油密度 r= |  | 981 | kg/m3 |  |  |  |  | 1.平均粘度 |  | 粘度 | u = | 800 | cst
|  | 及性质 |  | 水流量 Q水= |  |  | 0.125 | m3/h |  | 气体比重 g= |  | 0.7 | [5 empty] | 2.粘温性质, |  | 温度 | oC
|  |  |  | 气油比 |  | h0= | 15 | m3/m3 |  | 气体比热 Cp = |  | 2.1 | Cal/kgoC |  |  |  |  | 两个温度点 |  | 粘度 | cst
|  |  |  | 原油比热 Cp = |  |  | 0.5 | kCal/kgoC
|  |  |  | 杜克勒 II 法试算条件 | [6 empty] | 计算模型 |  |  |  |  | 计算类型
|  |  |  | 持液率初值 HL= |  |  |  |  | 0.3
| P1= | 0.2 | Mpa |  | RL= |  | 0.12122
|  |  |  | 根据Rem查图8-3-3得HL= |  |  |  |  | 0.3
|  |  |  | 相对误差 = |  |  |  |  | 0%
T1= | 50 |  | oC | 根据RL查图8-3-4得f = |  |  |  |  | 2.52
[10 empty] | L = | 400 | m |  | Rem= | 19.6614 |  | V = | 0.46912 | m/s | 初值 | P2= | 0.19 | Mpa
[6 empty] | f | 89 | x | 3.5 | mm | [9 empty] | 计算 P2 = |  | 0.18695
[7 empty] | 环境温度 Te = |  |  | 5 | oC | [8 empty] | 相对误差 = |  | 1.63%
[7 empty] | 总传热系数 K= |  |  | 1 | kCal/m2 oC h | [9 empty] | T2= | 41 | 42.7113 | oC
|  |  |  | 总流量 |  | 1053.0714 |  |  | kg/h
|  |  |  | 水质量流量 |  | 125
| din = | 82 | mm | 气体质量流量= |  | 11.8174 |  |  |  |  | m = | #VALUE! |  |  | #VALUE! |  | Tav = | 46.3557
| v = | 0.0008 | m2/s | mixture | Cp = | 2316.9437 |  | J/kg K |  |  | b = | #VALUE! | V = | 800 | cst |  | Pav = | 0.195
| A = | 1.1933 |  | 总传热系数K= |  | 1.1622 | W/m2 K
duklerI |  |  | Rs = | 0.25323 | Vm = | 0.46912 |  |  | Dukler I |  |  | Dukler II
FALSE |  |  | Bo = | 1.0231 | Ug = | 1.1557e-05 |  |  | dm = | 117.5738 |  | dm = | 48.6304
dukler II |  |  | Z = | 0.99608 | Ul = | 784.8 |  |  | Rem = | 47.5354 |  | Rem = | 19.6614
TRUE |  |  | QL = | 0.00030017 | Um = | 0.095146 |  |  | l = | 0.15092 |  | l = | 0.19836
已知起点 |  |  | Qg = | 0.002176 | doil= | 959.0297 |  |  | DP = | 0.0095244 | Mpa | DP = | 0.013048 | Mpa
TRUE |  |  | RL = | 0.12122
以知终点 |  |  | dl= | 963.7689 | Pc= | 4.6092
FALSE |  |  | dg= | 1.4993 | Tc= | 214.0805
混合雷诺数
混合流速
起点条件
终点条件
液体粘度
杜克勒 I
杜克勒 II
已知起点
已知终点

## 混输计算2
混输管线水力，热力计算表
使用方法：请在黄色的格内填入已知条件，结果自动显示在兰色的格内。
| 工程名称： |  |  | 坨74产能建设工程 | [8 empty] | 日期： | 2026-07-29 08:21
|  | 流体流量 |  | 原油流量 |  | Q= | 2.63 | m3/h |  | 原油密度 r= |  | 880.9 | kg/m3 |  |  |  |  | 1.平均粘度 |  | 粘度 | u = | 50 | cst
|  | 及性质 |  | 水流量 Q水= |  |  | 37.32 | m3/h |  | 气体比重 g= |  | 0.7 | [5 empty] | 2.粘温性质, |  | 温度 | oC
|  |  |  | 气油比 |  | h0= | 27 | m3/m3 |  | 气体比热 Cp = |  | 0.14 | Cal/kgoC |  |  |  |  | 两个温度点 |  | 粘度 | cst
|  |  |  | 原油比热 Cp = |  |  | 0.5 | kCal/kgoC
[11 empty] | 计算模型 |  |  |  |  | 计算类型
初值 | P1= | 0.919 | Mpa
计算 P1 = |  | 0.91927 | [6 empty] | 0.3
相对误差 = |  | -0.02924% | [6 empty] | -100%
T1= |  | 50.8048 | oC | [5 empty] | 2.52
[10 empty] | L = | 6000 | m |  | Rem= | 2328.0572 |  | V = | 0.79916 | m/s |  | P2= | 0.5 | Mpa
[6 empty] | f | 159 | x | 5 | mm
[7 empty] | 环境温度 Te = |  |  | 5 | oC
[7 empty] | 总传热系数 K= |  |  | 3.3 | kCal/m2 oC h | [9 empty] | T2= | 41 |  | oC
|  |  |  | 总流量 |  | 39696.6639 |  |  | kg/h
|  |  |  | 水质量流量 |  | 37320
| din = | 149 | mm | 气体质量流量= |  | 59.8969 |  |  |  |  | m = | #VALUE! |  |  | #VALUE! |  | Tav = | 45.9024
| v = | 5e-05 | m2/s | mixture | Cp = | 4055.595 |  | J/kg K |  |  | b = | #VALUE! | V = | 50 | cst |  | Pav = | 0.7095
| A = | 1.2724 |  | 总传热系数K= |  | 3.8353 | W/m2 K
duklerI |  |  | Rs = | 2.1251 | Vm = | 0.79916 |  |  | Dukler I |  |  | Dukler II
TRUE |  |  | Bo = | 1.0266 | Ug = | 1.154e-05 |  |  | dm = | 687.3883 |  | dm = | #DIV/0!
dukler II |  |  | Z = | 0.98564 | Ul = | 44.045 |  |  | Rem = | 2328.0572 |  | Rem = | #DIV/0!
FALSE |  |  | QL = | 0.011117 | Um = | 0.035158 |  |  | l = | 0.047434 |  | l = | #DIV/0!
已知起点 |  |  | Qg = | 0.0028108 | doil= | 859.7982 |  |  | DP = | 0.41927 | Mpa | DP = | #DIV/0! | Mpa
FALSE |  |  | RL = | 0.79818
以知终点 |  |  | dl= | 990.541 | Pc= | 4.6092
TRUE |  |  | dg= | 5.5208 | Tc= | 214.0805
混合雷诺数
混合流速
起点条件
终点条件
液体粘度
杜克勒 I
杜克勒 II
已知起点
已知终点

## 混输计算 2（2）
混输管线水力，热力计算表
使用方法：请在黄色的格内填入已知条件，结果自动显示在兰色的格内。
| 工程名称： |  |  | 坨74产能建设工程 | [8 empty] | 日期： | 2026-07-29 08:21
|  | 流体流量 |  | 原油流量 |  | Q= | 6.5 | m3/h |  | 原油密度 r= |  | 880.9 | kg/m3 |  |  |  |  | 1.平均粘度 |  | 粘度 | u = | 50 | cst
|  | 及性质 |  | 水流量 Q水= |  |  | 9.75 | m3/h |  | 气体比重 g= |  | 0.7 | [5 empty] | 2.粘温性质, |  | 温度 | oC
|  |  |  | 气油比 |  | h0= | 27 | m3/m3 |  | 气体比热 Cp = |  | 0.14 | Cal/kgoC |  |  |  |  | 两个温度点 |  | 粘度 | cst
|  |  |  | 原油比热 Cp = |  |  | 0.5 | kCal/kgoC
[11 empty] | 计算模型 |  |  |  |  | 计算类型
| P1= | 0.932 | Mpa
0.3
-100%
T1= | 53.1 |  | oC | [5 empty] | 2.52
[10 empty] | L = | 6000 | m |  | Rem= | 1629.9574 |  | V = | 0.55701 | m/s | 初值 | P2= | 0.92 | Mpa
[6 empty] | f | 159 | x | 5 | mm | [9 empty] | 计算 P2 = |  | 0.79846
[7 empty] | 环境温度 Te = |  |  | 5 | oC | [8 empty] | 相对误差 = |  | 15.22%
[7 empty] | 总传热系数 K= |  |  | 1 | kCal/m2 oC h | [9 empty] | T2= |  | 43.4981 | oC
|  |  |  | 总流量 |  | 15623.8842 |  |  | kg/h
|  |  |  | 水质量流量 |  | 9750
| din = | 149 | mm | 气体质量流量= |  | 148.0342 |  |  |  |  | m = | #VALUE! |  |  | #VALUE! |  | Tav = | 48.299
| v = | 5e-05 | m2/s | mixture | Cp = | 3377.6853 |  | J/kg K |  |  | b = | #VALUE! | V = | 50 | cst |  | Pav = | 0.926
| A = | 1.2494 |  | 总传热系数K= |  | 1.1622 | W/m2 K
duklerI |  |  | Rs = | 2.8974 | Vm = | 0.55701 |  |  | Dukler I |  |  | Dukler II
TRUE |  |  | Bo = | 1.0305 | Ug = | 1.1627e-05 |  |  | dm = | 407.2478 |  | dm = | #DIV/0!
dukler II |  |  | Z = | 0.98202 | Ul = | 44.045 |  |  | Rem = | 1629.9574 |  | Rem = | #DIV/0!
FALSE |  |  | QL = | 0.004569 | Um = | 0.020737 |  |  | l = | 0.052489 |  | l = | #DIV/0!
已知起点 |  |  | Qg = | 0.0051386 | doil= | 857.1914 |  |  | DP = | 0.13354 | Mpa | DP = | #DIV/0! | Mpa
TRUE |  |  | RL = | 0.47066
以知终点 |  |  | dl= | 941.8435 | Pc= | 4.6092
FALSE |  |  | dg= | 7.1781 | Tc= | 214.0805
#VALUE!
混合雷诺数
混合流速
起点条件
终点条件
液体粘度
杜克勒 I
杜克勒 II
已知起点
已知终点

## 混输计算 23
混输管线水力，热力计算表
使用方法：请在黄色的格内填入已知条件，结果自动显示在兰色的格内。
| 工程名称： |  |  | 坨74产能建设工程 | [8 empty] | 日期： | 2026-07-29 08:21
|  | 流体流量 |  | 原油流量 |  | Q= | 0.52 | m3/h |  | 原油密度 r= |  | 880.9 | kg/m3 |  |  |  |  | 1.平均粘度 |  | 粘度 | u = | 50 | cst
|  | 及性质 |  | 水流量 Q水= |  |  | 2.83 | m3/h |  | 气体比重 g= |  | 0.7 | [5 empty] | 2.粘温性质, |  | 温度 | oC
|  |  |  | 气油比 |  | h0= | 27 | m3/m3 |  | 气体比热 Cp = |  | 0.14 | Cal/kgoC |  |  |  |  | 两个温度点 |  | 粘度 | cst
|  |  |  | 原油比热 Cp = |  |  | 0.5 | kCal/kgoC
[11 empty] | 计算模型 |  |  |  |  | 计算类型
初值 | P1= | 1.4 | Mpa
计算 P1 = |  | #VALUE!
相对误差 = |  | #VALUE! | [6 empty] | #VALUE!
T1= |  | 60.8329 | oC
[10 empty] | L = | 1200 | m |  | Rem= | #VALUE! |  | V = | #VALUE! | m/s |  | P2= | 1.311 | Mpa
[6 empty] | f | 89 | x | 3.5 | mm
[7 empty] | 环境温度 Te = |  |  | 5 | oC
[7 empty] | 总传热系数 K= |  |  | 3.3 | kCal/m2 oC h | [9 empty] | T2= | 45 |  | oC
|  |  |  | 总流量 |  | 3299.9107 |  |  | kg/h
|  |  |  | 水质量流量 |  | 2830
| din = | 82 | mm | 气体质量流量= |  | 11.8427 |  |  |  |  | m = | #VALUE! |  |  | #VALUE! |  | Tav = | #VALUE!
| v = | 5e-05 | m2/s | mixture | Cp = | 3878.5913 |  | J/kg K |  |  | b = | #VALUE! | V = | 50 | cst |  | Pav = | 1.3555
| A = | 1.3958 |  | 总传热系数K= |  | 3.8353 | W/m2 K
duklerI |  |  | Rs = | #VALUE! | Vm = | #VALUE! |  |  | Dukler I |  |  | Dukler II
TRUE |  |  | Bo = | #VALUE! | Ug = | #VALUE! |  |  | dm = | #VALUE! |  | dm = | #VALUE!
dukler II |  |  | Z = | #VALUE! | Ul = | 44.045 |  |  | Rem = | #VALUE! |  | Rem = | #VALUE!
FALSE |  |  | QL = | #VALUE! | Um = | #VALUE! |  |  | l = | #VALUE! |  | l = | #VALUE!
已知起点 |  |  | Qg = | #VALUE! | doil= | #VALUE! |  |  | DP = | #VALUE! | Mpa | DP = | #VALUE! | Mpa
FALSE |  |  | RL = | #VALUE!
以知终点 |  |  | dl= | #VALUE! | Pc= | 4.6092
TRUE |  |  | dg= | #VALUE! | Tc= | 214.0805
混合雷诺数
混合流速
起点条件
终点条件
液体粘度
杜克勒 I
杜克勒 II
已知起点
已知终点

## 使用方法及图表
编制依据； | 本程序根据《油田油气集输设计技术手册》上册
第722页至727页有关公式编制。可以采用杜克勒I
或II法计算。
使用方法： | 本计算表能用于计算水-原油--天然气的三相流系
统。
1。 | 首先选择计算类型：已知起点求终点
已知终点求起点
2。 | 选择计算方法； | 杜克勒 I 法
杜克勒 II法
3。 | 在黄色的单元格内输入以知条件，注意单位：
气-油比应为：m3/m3.
液相比热： kCal/kg.oC
气相比热： Cal/kg.oC (一般为 0.14-0.17)
粘度的输入方法有两种：1。输入平均粘度
2。输入粘温性质
4。 | 如果选择杜克勒 I 法，输入已知条件后，结果
将自动显示在兰色的单元格内。
5。 | 如果选择杜克勒 II 法，输入已知条件后，需要
假设一个持液率初值 HL 输入，然后根据 RL及
混合 Rem 查右边的图 8-3-3 得一个新的 HL 值。
并把新的 HL 输入到计算表中，下面的兰色格内
将自动显示误差。如果>5%,把新的 HL 作为初值
输入到表中。直至误差<5%。再进行下一步计算。
6。 | 根据计算的 RL 查右边的图 8-3-4 得到混输阻力
系数 f 并输入到计算表中。结果将自动显示在
兰色的单元格内。
注意图 8-3-4 的横坐标为对数坐标。
3.0
2.5
2.0
1.5
1.0
0.0
0.0001
0.001
0.01
0.1
1.0
图 8-3-4 f - RL 关系曲线
f
HL
5.0